## Техданные
Поз. | Обозначение | Наименование | Кол. | Раздел | Заготовка | Сечение или толщина | Длина | /Общая длина | Масса | /Общая масса | Площадь | /Общая площадь | ОТВ | /Общее к-во отв. | Время МО | Косые резы | /Общее к-во косых резов | К-во сгибов | К-во вырезов | Перим. наруж. | Перм. внутр. | Материал | Технология | Поставщик
1 | OZ87 01.01.003 | Пруток | 2 | Детали | Проволока | 6 | 1146 | 2292 | 0.25 | 0.5 | 0.02 | 0.04 | 0 | 0 | 0 | 0 | 0 | 0 | 0 | 0 | 0 | Сталь 08пс ГОСТ 535-88 | ЧПУ гибка проволоки | НОВАР
2 | OZ87 01.01.004 | Перекладина | 1 | Детали | Проволока | 8 | 146 | 146 | 0.06 | 0.06 | 0 | 0 | 0 | 0 | 0 | 0 | 0 | 0 | 0 | 0 | 0 | Сталь 08пс ГОСТ 535-88 | ЧПУ гибка проволоки | НОВАР
3 | OZ87 01.01.005 | Распорка | 3 | Детали | Проволока | 8 | 175 | 525 | 0.07 | 0.21 | 0 | 0 | 0 | 0 | 0 | 0 | 0 | 0 | 0 | 0 | 0 | Сталь 08пс ГОСТ 535-88 | ЧПУ гибка проволоки | НОВАР
4 | OZ87 01.01.221 | Разделитель | 4 | Детали | Проволока | 8 | 1338 | 5352 | 0.53 | 2.12 | 0.03 | 0.12 | 0 | 0 | 0 | 0 | 0 | 4 | 0 | 0 | 0 | Сталь 08пс ГОСТ 535-88 | ЧПУ гибка проволоки | НОВАР
5 | OZ87 01.01.222 | Пруток | 4 | Детали | Проволока | 8 | 1019 | 4076 | 0.4 | 1.6 | 0 | 0 | 0 | 0 | 0 | 0 | 0 | 2 | 0 | 0 | 0 | Сталь 08пс ГОСТ 535-88 | ЧПУ гибка проволоки | НОВАР
6 | OZ87 01.02.001 | Разделитель | 4 | Детали | Проволока | 8 | 1831 | 7324 | 0.72 | 2.88 | 0.05 | 0.2 | 0 | 0 | 0 | 0 | 0 | 12 | 0 | 0 | 0 | Сталь 08пс ГОСТ 535-88 | ЧПУ гибка проволоки | НОВАР
7 | OZ87 01.02.002 | Ограничитель | 2 | Детали | Проволока | 8 | 1481.42 | 2962.84 | 0.58 | 1.16 | 0.04 | 0.08 | 0 | 0 | 0 | 0 | 0 | 2 | 0 | 0 | 0 | Сталь 08пс ГОСТ 535-88 | ЧПУ гибка проволоки | НОВАР
8 | OZ87 01.02.005 | Пруток | 2 | Детали | Проволока | 8 | 146 | 292 | 0.06 | 0.12 | 0 | 0 | 0 | 0 | 0 | 0 | 0 | 0 | 0 | 0 | 0 | Сталь 08пс ГОСТ 535-88 | ЧПУ гибка проволоки | НОВАР
9 | OZ87 01.02.006 | Распорка | 4 | Детали | Проволока | 8 | 150 | 600 | 0.06 | 0.24 | 0 | 0 | 0 | 0 | 0 | 0 | 0 | 0 | 0 | 0 | 0 | Сталь 08пс ГОСТ 535-88 | ЧПУ гибка проволоки | НОВАР
10 | OZ87 01.03.003 | Ограничитель | 4 | Детали | Проволока | 8 | 30 | 120 | 0.01 | 0.04 | 0 | 0 | 0 | 0 | 0 | 0 | 0 | 0 | 0 | 0 | 0 | Сталь 08пс ГОСТ 535-88 | ЧПУ гибка проволоки | НОВАР
11 | OZ87 01.01.212 | Перекладина | 4 | Детали | Труба | 15х15х1,5 | 755 | 3020 | 0.46 | 1.84 | 0.04 | 0.16 | 0 | 0 | 0 | 0 | 0 | 0 | 0 | 0 | 0 | Ст 3 ГОСТ 14637-2015 | Резка | Мех.цех
12 | OZ87 01.01.001 | Стойка | 4 | Детали | Труба | 25х25х1,5 | 823 | 3292 | 0.88 | 3.52 | 0.075 | 0.3 | 0 | 0 | 0 | 0 | 0 | 0 | 0 | 0 | 0 | Ст 3 ГОСТ 14637-2015 | Резка | Мех.цех
13 | OZ87 01.01.101 | Труба | 2 | Детали | Труба | 25х25х1,5 | 1196 | 2392 | 1.29 | 2.58 | 0.11 | 0.22 | 0 | 0 | 0 | 0 | 0 | 0 | 0 | 0 | 0 | Ст 3 ГОСТ 14637-2015 | Резка | Мех.цех
14 | OZ87 01.01.102 | Труба | 7 | Детали | Труба | 25х25х1,5 | 746 | 5222 | 0.8 | 5.6 | 0.07 | 0.49 | 0 | 0 | 0 | 0 | 0 | 0 | 0 | 0 | 0 | Ст 3 ГОСТ 14637-2015 | Резка | Мех.цех
15 | OZ87 01.01.211 | Труба | 2 | Детали | Труба | 25х25х1,5 | 1146 | 2292 | 1.23 | 2.46 | 0.105 | 0.21 | 0 | 0 | 0 | 0 | 0 | 0 | 0 | 0 | 0 | Ст 3 ГОСТ 14637-2015 | Резка | Мех.цех
16 | OZ87 01.01.311 | Труба | 2 | Детали | Труба | 25х25х1,5 | 1146 | 2292 | 1.23 | 2.46 | 0.105 | 0.21 | 0 | 0 | 0 | 0 | 0 | 0 | 0 | 0 | 0 | Ст 3 ГОСТ 14637-2015 | Резка | Мех.цех
17 | OZ87 01.09.003 | Стойка | 1 | Детали | Труба | ВГП ДУ20х2,8(26,8х2,8) | 250 | 250 | 0.41 | 0.41 | 0.02 | 0.02 | 0 | 0 | 0 | 0 | 0 | 0 | 0 | 0 | 0 | Ст 3 ГОСТ 14637-2015 | Резка | Мех.цех
18 | OZ87 01.01.002 | Лист столешницы | 1 | Детали | Лист | 1 | 0 | 0 | 8.29 | 8.29 | 2.12 | 2.12 | 0 | 0 | 0 | 0 | 0 | 4 | 6 | 4212.48 | 169.65 | Сталь 08пс ГОСТ 535-88 | Л+Г | Пром-Лазер
19 | OZ87 01.02.101 | Полка | 1 | Детали | Лист | 1,5 | 0 | 0 | 4.28 | 4.28 | 0.73 | 0.73 | 0 | 0 | 0 | 0 | 0 | 4 | 4 | 3096.54 | 81.68 | Сталь 08пс ГОСТ 535-88 | Л+Г | Пром-Лазер
20 | OZ87 01.02.102 | Стойка | 2 | Детали | Лист | 1,5 | 0 | 0 | 0.3 | 0.6 | 0.05 | 0.1 | 0 | 0 | 0 | 0 | 0 | 1 | 16 | 1470.9 | 420.97 | Сталь 08пс ГОСТ 535-88 | Л+Г | Пром-Лазер
21 | OZ87 01.02.103 | Полка | 2 | Детали | Лист | 1,5 | 0 | 0 | 2.17 | 4.34 | 0.37 | 0.74 | 0 | 0 | 0 | 0 | 0 | 3 | 0 | 1916.44 | 0 | Сталь 08пс ГОСТ 535-88 | Л+Г | Пром-Лазер
22 | OZ87 01.02.104 | Стойка | 2 | Детали | Лист | 1,5 | 0 | 0 | 0.32 | 0.64 | 0.06 | 0.12 | 0 | 0 | 0 | 0 | 0 | 1 | 16 | 1569.69 | 420.97 | Сталь 08пс ГОСТ 535-88 | Л+Г | Пром-Лазер
23 | OZ87 01.02.105 | Стойка | 1 | Детали | Лист | 1,5 | 0 | 0 | 0.7 | 0.7 | 0.12 | 0.12 | 0 | 0 | 0 | 0 | 0 | 2 | 10 | 1698.86 | 282.74 | Сталь 08пс ГОСТ 535-88 | Л+Г | Пром-Лазер
24 | OZ87 01.02.106 | Полка | 1 | Детали | Лист | 1,5 | 0 | 0 | 1.92 | 1.92 | 0.33 | 0.33 | 0 | 0 | 0 | 0 | 0 | 3 | 3 | 1765.44 | 61.26 | Сталь 08пс ГОСТ 535-88 | Л+Г | Пром-Лазер
25 | OZ87 01.02.107 | Уголок | 3 | Детали | Лист | 1,5 | 0 | 0 | 0.23 | 0.69 | 0.04 | 0.12 | 0 | 0 | 0 | 0 | 0 | 1 | 4 | 653.88 | 137.39 | Сталь 08пс ГОСТ 535-88 | Л+Г | Пром-Лазер
26 | OZ87 01.02.108 | Стойка | 1 | Детали | Лист | 1,5 | 0 | 0 | 0.39 | 0.39 | 0.07 | 0.07 | 0 | 0 | 0 | 0 | 0 | 2 | 8 | 1595.77 | 226.19 | Сталь 08пс ГОСТ 535-88 | Л+Г | Пром-Лазер
27 | OZ87 01.03.001 | Кронштейн | 2 | Детали | Лист | 2 | 0 | 0 | 0.09 | 0.18 | 0 | 0 | 0 | 0 | 0 | 0 | 0 | 1 | 5 | 324.37 | 198.48 | Сталь 08пс ГОСТ 535-88 | Л+Г | Пром-Лазер
28 | OZ87 01.04.001 | Стойка | 2 | Детали | Лист | 2 | 0 | 0 | 0.65 | 1.3 | 0.09 | 0.18 | 0 | 0 | 0 | 0 | 0 | 2 | 24 | 1555.01 | 490.09 | Сталь 08пс ГОСТ 535-88 | Л+Г | Пром-Лазер
29 | OZ87 01.04.002 | Балка | 2 | Детали | Лист | 2 | 0 | 0 | 0.32 | 0.64 | 0.04 | 0.08 | 0 | 0 | 0 | 0 | 0 | 2 | 4 | 807.01 | 81.68 | Сталь 08пс ГОСТ 535-88 | Л+Г | Пром-Лазер
30 | OZ87 01.05.001 | Балка | 1 | Детали | Лист | 2 | 0 | 0 | 1.23 | 1.23 | 0.16 | 0.16 | 0 | 0 | 0 | 0 | 0 | 2 | 0 | 2489.01 | 0 | Сталь 08пс ГОСТ 535-88 | Л+Г | Пром-Лазер
31 | OZ87 01.05.002 | Балка | 2 | Детали | Лист | 2 | 0 | 0 | 0.28 | 0.56 | 0.04 | 0.08 | 0 | 0 | 0 | 0 | 0 | 2 | 10 | 637.01 | 204.2 | Сталь 08пс ГОСТ 535-88 | Л+Г | Пром-Лазер
32 | OZ87 01.01.301 | Полка | 1 | Детали | Лист | 1 | 0 | 0 | 7.16 | 7.16 | 1.83 | 1.83 | 0 | 0 | 0 | 0 | 0 | 0 | 0 | 3884 | 0 | Сталь 08пс ГОСТ 535-88 | Л | Пром-Лазер
33 | OZ87 01.01.006 | Заглушка | 4 | Детали | Лист | 2 | 0 | 0 | 0.01 | 0.04 | 0 | 0 | 0 | 0 | 0 | 0 | 0 | 0 | 1 | 94.85 | 45.38 | Сталь 08пс ГОСТ 535-88 | Л | Пром-Лазер
34 | OZ87 01.03.002 | Стенка кронштейна | 2 | Детали | Лист | 2 | 0 | 0 | 0.04 | 0.08 | 0 | 0 | 0 | 0 | 0 | 0 | 0 | 0 | 2 | 249.87 | 40.84 | Сталь 08пс ГОСТ 535-88 | Л | Пром-Лазер
35 | OZ87 01.04.003 | Косынка | 4 | Детали | Лист | 2 | 0 | 0 | 0.1 | 0.4 | 0.01 | 0.04 | 0 | 0 | 0 | 0 | 0 | 0 | 0 | 341.62 | 0 | Сталь 08пс ГОСТ 535-88 | Л | Пром-Лазер
36 | OZ87 01.05.003 | Заглушка | 2 | Детали | Лист | 2 | 0 | 0 | 0.02 | 0.04 | 0 | 0 | 0 | 0 | 0 | 0 | 0 | 0 | 0 | 144.85 | 0 | Сталь 08пс ГОСТ 535-88 | Л | Пром-Лазер
37 | OZ87 01.05.004 | Фланец | 2 | Детали | Лист | 2 | 0 | 0 | 0.08 | 0.16 | 0.01 | 0.02 | 0 | 0 | 0 | 0 | 0 | 0 | 4 | 280 | 56.55 | Сталь 08пс ГОСТ 535-88 | Л | Пром-Лазер
38 | OZ87 01.10.001 | Пятка | 4 | Детали | Лист | 2 | 0 | 0 | 0.02 | 0.08 | 0 | 0 | 0 | 0 | 0 | 0 | 0 | 0 | 1 | 125.66 | 60.62 | Сталь 08пс ГОСТ 535-88 | Л | Пром-Лазер
39 | OZ87 01.09.001 | Фланец | 1 | Детали | Лист | 3 | 0 | 0 | 0.06 | 0.06 | 0.01 | 0.01 | 0 | 0 | 0 | 0 | 0 | 0 | 2 | 257.82 | 40.84 | Сталь 08пс ГОСТ 535-88 | Л | Пром-Лазер
40 | OZ87 01.09.002 | Площадка | 1 | Детали | Лист | 3 | 0 | 0 | 0.32 | 0.32 | 0.03 | 0.03 | 0 | 0 | 0 | 0 | 0 | 0 | 1 | 442.2 | 87.96 | Сталь 08пс ГОСТ 535-88 | Л | Пром-Лазер
41 | OZ87 01.00.002 | Прокладка | 2 | Детали | Лист | 4 | 0 | 0 | 0.07 | 0.14 | 0.01 | 0.02 | 0 | 0 | 0 | 0 | 0 | 0 | 2 | 240 | 40.84 | Сталь 08пс ГОСТ 535-88 | Л | Пром-Лазер
42 | OZ87 01.01.201 | Сетка 741х1091 (53х53х3) | 1 | Детали | Проволока | 3 | 0 | 0 | 1.8 | 1.8 | 0.31 | 0.31 | 0 | 0 | 0 | 0 | 0 | 0 | 0 | 0 | 0 | Ст 3 ГОСТ 14637-2015 | КС | Мех.цех
43 | OZ87 01.02.003 | Сетка задняя 1200х600 (53х53х3) | 1 | Детали | Проволока | 3 | 0 | 0 | 1.63 | 1.63 | 0.28 | 0.28 | 0 | 0 | 0 | 0 | 0 | 0 | 0 | 0 | 0 | Сталь 08пс ГОСТ 535-88 | КС | Мех.цех
44 | OZ87 01.02.004 | Сетка боковаая 600х250 (50х50х3) | 2 | Детали | Проволока | 3 | 0 | 0 | 0.37 | 0.74 | 0.06 | 0.12 | 0 | 0 | 0 | 0 | 0 | 0 | 0 | 0 | 0 | Сталь 08пс ГОСТ 535-88 | КС | Мех.цех
45 | Гайка-заклепка М10 hex пот. | Гайка-заклепка М10 hex пот. | 4 | Крепеж |  |  | 0 | 0 | 0.01 | 0.04 | 0 | 0 | 0 | 0 | 0 | 0 | 0 | 0 | 0 | 0 | 0
46 | curved spring lock washer_din | Шайба гров. 6 DIN 127 | 12 | Крепеж |  |  | 0 | 0 | 0 | 0 | 0 | 0 | 0 | 0 | 0 | 0 | 0 | 0 | 0 | 0 | 0
47 | curved spring lock washer_din | Шайба гров. 8 DIN 127 | 6 | Крепеж |  |  | 0 | 0 | 0 | 0 | 0 | 0 | 0 | 0 | 0 | 0 | 0 | 0 | 0 | 0 | 0
48 | hex nut gradec_din | Гайка M6 DIN 934 | 12 | Крепеж |  |  | 0 | 0 | 0 | 0 | 0 | 0 | 0 | 0 | 0 | 0 | 0 | 0 | 0 | 0 | 0
49 | hex nut gradec_din | Гайка M8 DIN 934 | 6 | Крепеж |  |  | 0 | 0 | 0 | 0 | 0 | 0 | 0 | 0 | 0 | 0 | 0 | 0 | 0 | 0 | 0
50 | hex screw gradeab_din | Болт M10 х 100 DIN 933 | 4 | Крепеж |  |  | 0 | 0 | 0 | 0 | 0 | 0 | 0 | 0 | 0 | 0 | 0 | 0 | 0 | 0 | 0
51 | pan head cross recess screw_din | Винт M6х16 DIN 7045 | 2 | Крепеж |  |  | 0 | 0 | 0 | 0 | 0 | 0 | 0 | 0 | 0 | 0 | 0 | 0 | 0 | 0 | 0
52 | pan head cross recess screw_din | Винт M6х45 DIN 7045 | 8 | Крепеж |  |  | 0 | 0 | 0 | 0 | 0 | 0 | 0 | 0 | 0 | 0 | 0 | 0 | 0 | 0 | 0
53 | pan head cross recess screw_din | Винт M8х20 DIN 7045 | 6 | Крепеж |  |  | 0 | 0 | 0 | 0 | 0 | 0 | 0 | 0 | 0 | 0 | 0 | 0 | 0 | 0 | 0
54 | pan head cross recess screw_din | Винт M6х25 DIN 7045 | 4 | Крепеж |  |  | 0 | 0 | 0 | 0 | 0 | 0 | 0 | 0 | 0 | 0 | 0 | 0 | 0 | 0 | 0
55 | plain washer grade a_din | Шайба 6.4 DIN 125 | 26 | Крепеж |  |  | 0 | 0 | 0 | 0 | 0 | 0 | 0 | 0 | 0 | 0 | 0 | 0 | 0 | 0 | 0
56 | plain washer grade a_din | Шайба 8.4 DIN 125 | 12 | Крепеж |  |  | 0 | 0 | 0 | 0 | 0 | 0 | 0 | 0 | 0 | 0 | 0 | 0 | 0 | 0 | 0
57 | prevailing torque nut style 1 insert_din | Гайка ск. M6 DIN 7040 | 2 | Крепеж |  |  | 0 | 0 | 0 | 0 | 0 | 0 | 0 | 0 | 0 | 0 | 0 | 0 | 0 | 0 | 0

## Расчет
| ПРОЕКТ |  | OZ87 Стол упаковки | от 1 до 7 шт - стоимость 750 руб/час, 2х трудозатраты от 8 до 40 - стоимость 750 руб/час, 1х трудозатраты от 41 шт - стоимость 600 руб/час, 1х трудозатраты
| Серия |  | 1
Внешний вид | [12 empty] | размер фонда | получено из сметы
| Технологические габариты ДхШхВ, мм |  | 1200x950x2131,5 | Время, затраченное на проект |  |  | 4 | Ratio S/M | 319.5235 | (норма 200-350)
| Внешние габариты, ДхШхВ, мм |  | 1200x800x900 | [8 empty] | Услуги | 19.1% | 16.36%
| Масса, кг |  | 66.3 | [8 empty] | Материальная часть | 30.6% | 10.61%
| Тип покрытия |  | Краска | [8 empty] | 0 | 11.6% | 28.85%
| RAL |  | 7035 | [8 empty] | Расходы на снабжение | 4.4% | 2.697%
| К-во в фуре |  | 1 | [8 empty] | Маржа на работу | 5% | 8.655%
| Описание | [10 empty] | Наценка торговая | 29.3% | 20.15%
Стол для упаковки разборный с надстройкой, держателем рулонов скотча
СЕБЕСТОИМОСТЬ МАТЕРИАЛОВ И УСЛУГ
| поз | Категория | Наименование | Ед изм. | К-во | Цена, руб без НДС | Стоимость, руб без НДС | Фактическая Итоговая стоимость, руб. без НДС | Фактическая стоимость на комплект, руб бех НДС | Разница в %
| Услуги | [5 empty] | 5158.5252
| 1 | Услуга | Лазер |  |  |  | 5148.5252
| 2 | Услуга | Лазерный труборез |  |  |  | 0
| 3 | Услуга | ЧПУ трубогиб |  |  |  | 0
| 4 | Услуга | ЧПУ гибка прутка |  |  |  | 10
| 5 | Услуга | ЧПУ фрезеровка |  |  |  | 0
| 6 | Услуга | Гальваническое покрытие |  |  |  | 0
| 7 | Услуга | Мехобработка субподряд |  |  |  | 0
| 8 | Услуга | Сварка сетки субподряд |  |  |  | 0
| 9 | Услуга | Навивка пружин |  |  |  | 0
| Материальная часть | [5 empty] | 3346.664
| 1 | Материал | Краска | кг. | 2.898 | 450 | 1304.1
| 2 | Материал | Проволока 3 | кг. | 4.17 | 78 | 325.26
| 3 | Материал | Труба 15х15х1,5 | м. | 3.322 | 44 | 146.168
| 4 | Материал | Труба 25х25х1,5 | м. | 17.039 | 74 | 1260.886
| 5 | Материал | Труба ВГП ДУ20х2,8(26,8х2,8) | м. | 0.275 | 110 | 30.25
| 6 | Крепеж | Болт M10 х 100 DIN 933 | шт. | 4 | 11 | 44
| 7 | Крепеж | Винт M6х16 DIN 7045 | шт. | 2 | 4 | 8
| 8 | Крепеж | Винт M6х25 DIN 7045 | шт. | 4 | 4 | 16
| 9 | Крепеж | Винт M6х45 DIN 7045 | шт. | 8 | 5 | 40
| 10 | Крепеж | Винт M8х20 DIN 7045 | шт. | 6 | 3 | 18
| 11 | Крепеж | Гайка M6 DIN 934 | шт. | 12 | 2 | 24
| 12 | Крепеж | Гайка M8 DIN 934 | шт. | 6 | 3 | 18
| 13 | Крепеж | Гайка ск. M6 DIN 7040 | шт. | 2 | 2 | 4
| 14 | Крепеж | Гайка-заклепка М10 hex пот. | шт. | 4 | 13 | 52
| 15 | Крепеж | Шайба 6.4 DIN 125 | шт. | 26 | 1 | 26
| 16 | Крепеж | Шайба 8.4 DIN 125 | шт. | 12 | 1 | 12
| 17 | Крепеж | Шайба гров. 6 DIN 127 | шт. | 12 | 1 | 12
| 18 | Крепеж | Шайба гров. 8 DIN 127 | шт. | 6 | 1 | 6
|  |  |  | Итого материалы и услуги |  |  | 8505.1892
|  |  |  | 10% | Расходы на снабжение |  | 850.5189
СЕБЕСТОИМОСТЬ ТРУДОЗАТРАТ
| Поз | Наименование работ | Столбец1 | К-во | Норма | Цена без НДС | Стоимость без НДС | Столбец2 | Столбец3 | Столбец4 | Столбец5
| 1 | Сварка сетки |  | 1 |  |  | 144.7415
| 2 | Фрезеровка |  |  |  |  | 0
| 3 | Распил на ленточной пиле прямой рез |  | 22 | 0.068 | 750 | 1122
| 4 | Распил на ленточной пиле косой рез |  | 0 | 0.255 | 750 | 0
| 5 | Крепеж |  | 28 | 0.0085 | 750 | 178.5
| 6 | Гибка труб |  | 0 | 0.034 | 750 | 0
| 7 | Наклейка |  | 0 | 0.017 | 750 | 0
| 8 | Мехобработка |  | 0 | 0.017 | 750 | 0
| 9 | Сверление |  | 0 | 0.034 | 750 | 0
| 10 | Погрузочно-разгрузочные работы |  | 45 | 0.017 | 750 | 573.75
| 11 | Упаковочные работы |  | 45 | 0.017 | 750 | 573.75
| 12 | Покрасочые работы |  | 9.66 | 1 | 220 | 2125.2
| 13 | Сварочно-сборочные работы |  | 0 |  |  | 4587.587
| 14 | ЧТО-ТО ПРИДУМАЛ |  | 0 |  |  | 9099 |  | Изготовление кондукторов
|  |  |  | 30% | Маржа на работу |  | 2729.7 |  | Время, часов | Ставка, руб | Стоимость, руб
[5 empty] | Себестоимость |  | 21184.4081 |  | 900:00 | 600 | 22500
|  |  |  | 30% | Наценка торговая |  | 6355.3224
[5 empty] | Цена продажи |  | 31539.7305
Доставка
[7 empty] | 37847.6766 | с НДС
| Структура цены |  |  |  | размер фонда | получено из сметы
| Услуги |  |  |  | 19.1% | 16.36%
| Е14 | услуги субподрядчиков (сторонние организации) |  |  | 19.1%
| Материальная часть |  |  |  | 30.6% | 10.61%
| Е11 | материалы и комплектующие (прямые расходы для заказов) |  |  | 30.6%
| 0 |  |  |  | 11.6% | 28.85%
| А23 | ФОТ рабочих оклад |  |  | 1.3%
| А24 | ФОТ рабочих сделка |  |  | 8.6%
| А25 | Соц.налог и выплаты |  |  | 0.6%
| Д11 | Электричество |  |  | 1.1%
| Расходы на снабжение |  |  |  | 4.4% | 2.697%
| Е12 | расходы на покупку материалов (транспорт от поставщика до предприятия) |  |  | 0.4%
| Г11 | Обслуживание погрузчика и автотранспорта |  |  | 0.7%
| Д13 | топливо, ГСМ (бензин, ДТ, автомобильные масла и смазки) |  |  | 0.2%
| Ж11 | покупка инструмента / мелкое оборуд. (стоим.<100т.р., >5т.р.) |  |  | 0.3%
| Ж12 | расх.материалы для производства, оснастка, спец.одежда и СИЗ |  |  | 2.6%
| Ж13 | изготовление оснастки - приспособления для производства |  |  | 0.2%
| Маржа на работу |  |  |  | 5% | 8.655%
| А1 | Аренда |  |  | 2%
| А21 | ФОТ ИТР и конструкторов |  |  | 2.5%
| Д12 | Отопление |  |  | 0.5%
| Наценка торговая |  |  |  | 29.3% | 20.15%
| А22 | ФОТ АУП |  |  | 3.1%
| Ж14 | расходы на изготовление образцов для заказчиков |  |  | 0.5%
| З11 | Приобретение станков, активов - ОС (стоим. >100 т.р. или 12 мес.) |  |  | 0.7%
| Б1 | Переменные косвенные расходы (командир., внепроектные, НН) |  |  | 0.6%
| В1 | Реклама и маркетинг |  |  | 0.5%
| А3 | Долги перед банками и лизинг |  |  | 12%
| А4 | Налог на прибыль и добавленную стоимость |  |  | 1.6%
| А5 | Другие ежемесячные расходы (офисные) |  |  | 0.4%
|  | Коммерческий отдел |  |  | 3%
|  | Прибыль учредителей |  |  | 5%
|  | Нераспределенная прибыль |  |  | 1.9%
| Доставка |  |  |  | 5.3% | 0%
| Е13 | расходы на отгрузку продукции (доставка до Заказчика) |  |  | 5.3%
ПОУЗЛОВОЙ РАСЧЕТ СЕБЕСТОИМОСТИ ТРУДОЗАТРАТ
| поз | Абрис
| 1 |  | К-во узлов | М.п сварки/к-во деталей на уз | Норма | Время, ч. | Ставка | Цена без НДС | Стоимость без НДС | Общее время на узел, ч | Общая цена узла без НДС | Время на изготовление кондуктора на комплект, мин |  |  | кол-во операций | ножка | 4
|  |  | 4 | 0.05 | 0.33 | 0.0165 | 1000 | 16.5 | 66 |  |  | 45
|  |  | 4 | 1 | 0.017 | 0.017 | 1000 | 17 | 68 | 0.134 | 134
|  | oz87 01.10.001 | 1
| 2 |  | К-во узлов | М.п сварки/к-во деталей на уз | Норма | Время, ч. | Ставка | Цена без НДС | Стоимость без НДС | Общее время на узел, ч | Общая цена узла без НДС | Время на изготовление кондуктора на комплект, мин |  |  | общая цена узла
|  |  | 1 | 1.4779 | 0.33 | 0.48769 | 1000 | 487.6938 | 487.6938 |  |  | 180
|  |  | 1 | 15 | 0.017 | 0.255 | 1000 | 255 | 255 | 0.74269 | 742.6938
|  | oz87 01.02.006 | 4
|  | oz87 01.02.002 | 1
|  | oz87 01.02.003 | 1
|  | oz87 01.02.005 | 2
|  | oz87 01.02.100 | 1
|  | oz87 01.02.001 | 4
|  | oz87 01.02.004 | 2
| 3 |  | К-во узлов | М.п сварки/к-во деталей на уз | Норма | Время, ч. | Ставка | Цена без НДС | Стоимость без НДС | Общее время на узел, ч | Общая цена узла без НДС | Время на изготовление кондуктора на комплект, мин
|  |  | 1 | 1.7788 | 0.33 | 0.58702 | 1000 | 587.0172 | 587.0172 |  |  | 180
|  |  | 1 | 13 | 0.017 | 0.221 | 1000 | 221 | 221 | 0.80802 | 808.0172
|  | oz87 01.02.107 | 3
|  | oz87 01.02.103 | 2
|  | oz87 01.02.101 | 1
|  | oz87 01.02.102 | 2
|  | oz87 01.02.104 | 2
|  | oz87 01.02.106 | 1
|  | oz87 01.02.105 | 1
|  | oz87 01.02.108 | 1
| 4 |  | К-во узлов | М.п сварки/к-во деталей на уз | Норма | Время, ч. | Ставка | Цена без НДС | Стоимость без НДС | Общее время на узел, ч | Общая цена узла без НДС | Время на изготовление кондуктора на комплект, мин
|  |  | 2 | 0.03 | 0.33 | 0.0099 | 1000 | 9.9 | 19.8 |  |  | 90
|  |  | 2 | 4 | 0.017 | 0.068 | 1000 | 68 | 136 | 0.1558 | 155.8
|  | oz87 01.03.001 | 1
|  | oz87 01.03.002 | 1
|  | oz87 01.03.003 | 2
| 5 |  | К-во узлов | М.п сварки/к-во деталей на уз | Норма | Время, ч. | Ставка | Цена без НДС | Стоимость без НДС | Общее время на узел, ч | Общая цена узла без НДС | Время на изготовление кондуктора на комплект, мин
|  |  | 2 | 0.124 | 0.33 | 0.04092 | 1000 | 40.92 | 81.84 |  |  | 90
|  |  | 2 | 4 | 0.017 | 0.068 | 1000 | 68 | 136 | 0.21784 | 217.84
|  | oz87 01.04.002 | 1
|  | oz87 01.04.003 | 2
|  | oz87 01.04.001 | 1
| 6 |  | К-во узлов | М.п сварки/к-во деталей на уз | Норма | Время, ч. | Ставка | Цена без НДС | Стоимость без НДС | Общее время на узел, ч | Общая цена узла без НДС | Время на изготовление кондуктора на комплект, мин
|  |  | 1 | 0.12147 | 0.33 | 0.040085 | 1000 | 40.0851 | 40.0851 |  |  | 180
|  |  | 1 | 3 | 0.017 | 0.051 | 1000 | 51 | 51 | 0.091085 | 91.0851
|  | oz87 01.09.003 | 1
|  | oz87 01.09.001 | 1
|  | oz87 01.09.002 | 1
| 7 |  | К-во узлов | М.п сварки/к-во деталей на уз | Норма | Время, ч. | Ставка | Цена без НДС | Стоимость без НДС | Общее время на узел, ч | Общая цена узла без НДС | Время на изготовление кондуктора на комплект, мин
|  |  | 1 | 0.27369 | 0.33 | 0.090318 | 1000 | 90.3177 | 90.3177 |  |  | 180
|  |  | 1 | 7 | 0.017 | 0.119 | 1000 | 119 | 119 | 0.20932 | 209.3177
|  | oz87 01.05.002 | 2
|  | oz87 01.05.001 | 1
|  | oz87 01.05.003 | 2
|  | oz87 01.05.004 | 2
| 8 |  | К-во узлов | М.п сварки/к-во деталей на уз | Норма | Время, ч. | Ставка | Цена без НДС | Стоимость без НДС | Общее время на узел, ч | Общая цена узла без НДС | Время на изготовление кондуктора на комплект, мин
|  |  | 1 | 1.451 | 0.33 | 0.47882 | 1000 | 478.8201 | 478.8201 |  |  | 180
|  |  | 1 | 21 | 0.017 | 0.357 | 1000 | 357 | 357 | 0.83582 | 835.8201
|  | oz87 01.02.002 | 1
|  | oz87 01.01.004 | 1
|  | oz87 01.01.001 | 4
|  | oz87 01.01.002 | 1
|  | oz87 01.01.003 | 2
|  | oz87 01.01.005 | 3
|  | oz87 01.01.006 | 4
|  | oz87 01.01.212 | 2
|  | oz87 01.01.300 | 1
|  | oz87 01.01.200 | 1
|  | oz87 01.01.100 | 1
| 9 |  | К-во узлов | М.п сварки/к-во деталей на уз | Норма | Время, ч. | Ставка | Цена без НДС | Стоимость без НДС | Общее время на узел, ч | Общая цена узла без НДС | Время на изготовление кондуктора на комплект, мин
|  |  | 1 | 0.26 | 0.33 | 0.0858 | 1000 | 85.8 | 85.8 |  |  | 180
|  |  | 1 | 2 | 0.017 | 0.034 | 1000 | 34 | 34 | 0.1198 | 119.8
|  | oz87 01.01.310 | 1
|  | oz87 01.01.301 | 1
| 10 |  | К-во узлов | М.п сварки/к-во деталей на уз | Норма | Время, ч. | Ставка | Цена без НДС | Стоимость без НДС | Общее время на узел, ч | Общая цена узла без НДС | Время на изготовление кондуктора на комплект, мин
|  |  | 1 | 0.17994 | 0.33 | 0.05938 | 1000 | 59.3802 | 59.3802 |  |  | 180
|  |  | 1 | 4 | 0.017 | 0.068 | 1000 | 68 | 68 | 0.12738 | 127.3802
|  | oz87 01.01.102 | 2
|  | oz87 01.01.311 | 2
| 11 |  | К-во узлов | М.п сварки/к-во деталей на уз | Норма | Время, ч. | Ставка | Цена без НДС | Стоимость без НДС | Общее время на узел, ч | Общая цена узла без НДС | Время на изготовление кондуктора на комплект, мин
|  |  | 1 | 0.74212 | 0.33 | 0.2449 | 1000 | 244.8996 | 244.8996 |  |  | 180
|  |  | 1 | 6 | 0.017 | 0.102 | 1000 | 102 | 102 | 0.3469 | 346.8996
|  | oz87 01.01.220 | 4
|  | oz87 01.01.210 | 1
|  | oz87 01.01.201 | 1
| 12 |  | К-во узлов | М.п сварки/к-во деталей на уз | Норма | Время, ч. | Ставка | Цена без НДС | Стоимость без НДС | Общее время на узел, ч | Общая цена узла без НДС | Время на изготовление кондуктора на комплект, мин
|  |  | 4 | 0.03 | 0.33 | 0.0099 | 1000 | 9.9 | 39.6 |  |  | 45
|  |  | 4 | 2 | 0.017 | 0.034 | 1000 | 34 | 136 | 0.1756 | 175.6
|  | oz87 01.01.221 | 1
|  | oz87 01.01.222 | 1
| 13 |  | К-во узлов | М.п сварки/к-во деталей на уз | Норма | Время, ч. | Ставка | Цена без НДС | Стоимость без НДС | Общее время на узел, ч | Общая цена узла без НДС | Время на изготовление кондуктора на комплект, мин
|  |  | 1 | 0.33707 | 0.33 | 0.11123 | 1000 | 111.2331 | 111.2331 |  |  | 180
|  |  | 1 | 6 | 0.017 | 0.102 | 1000 | 102 | 102 | 0.21323 | 213.2331
|  | oz87 01.01.102 | 2
|  | oz87 01.01.212 | 2
|  | oz87 01.01.211 | 2
| 14 |  | К-во узлов | М.п сварки/к-во деталей на уз | Норма | Время, ч. | Ставка | Цена без НДС | Стоимость без НДС | Общее время на узел, ч | Общая цена узла без НДС | Время на изготовление кондуктора на комплект, мин
|  |  | 1 | 0.26394 | 0.33 | 0.0871 | 1000 | 87.1002 | 87.1002 |  |  | 180
|  |  | 1 | 5 | 0.017 | 0.085 | 1000 | 85 | 85 | 0.1721 | 172.1002
|  | oz87 01.01.102 | 3
|  | oz87 01.01.101 | 2
| 15 |  | К-во узлов | М.п сварки/к-во деталей на уз | Норма | Время, ч. | Ставка | Цена без НДС | Стоимость без НДС | Общее время на узел, ч | Общая цена узла без НДС | Время на изготовление кондуктора на комплект, мин
|  |  | 1 | 0 | 0.33 | 0 | 1000 | 0 | 0 |  |  | 180
|  |  | 1 | 14 | 0.017 | 0.238 | 1000 | 238 | 238 | 0.238 | 238
|  | oz87 01.10.000 | 4
|  | oz87 01.00.002 | 2
|  | oz87 01.02.000 | 1
|  | oz87 01.03.000 | 2
|  | oz87 01.04.000 | 2
|  | oz87 01.09.000 | 1
|  | oz87 01.05.000 | 1
|  | oz87 01.01.000 | 1
| 16 |  | К-во узлов | М.п сварки/к-во деталей на уз | Норма | Время, ч. | Ставка | Цена без НДС | Стоимость без НДС | Общее время на узел, ч | Общая цена узла без НДС | Время на изготовление кондуктора на комплект, мин
|  |  | 0 | 0 | 0.33 | 0 | 1000 | 0 | 0 |  |  | 0
|  |  | 0 |  | 0.017 | 0 | 1000 | 0 | 0 | 0 | 0
| 17 |  | К-во узлов | М.п сварки/к-во деталей на уз | Норма | Время, ч. | Ставка | Цена без НДС | Стоимость без НДС | Общее время на узел, ч | Общая цена узла без НДС | Время на изготовление кондуктора на комплект, мин
|  |  | 0 | 0 | 0.33 | 0 | 1000 | 0 | 0 |  |  | 0
|  |  | 0 |  | 0.017 | 0 | 1000 | 0 | 0 | 0 | 0
| 18 |  | К-во узлов | М.п сварки/к-во деталей на уз | Норма | Время, ч. | Ставка | Цена без НДС | Стоимость без НДС | Общее время на узел, ч | Общая цена узла без НДС | Время на изготовление кондуктора на комплект, мин
|  |  | 0 | 0 | 0.33 | 0 | 1000 | 0 | 0 |  |  | 0
|  |  | 0 |  | 0.017 | 0 | 1000 | 0 | 0 | 0 | 0
| 19 |  | К-во узлов | М.п сварки/к-во деталей на уз | Норма | Время, ч. | Ставка | Цена без НДС | Стоимость без НДС | Общее время на узел, ч | Общая цена узла без НДС | Время на изготовление кондуктора на комплект, мин
|  |  | 0 | 0 | 0.33 | 0 | 1000 | 0 | 0 |  |  | 0
|  |  | 0 |  | 0.017 | 0 | 1000 | 0 | 0 | 0 | 0
| 20 |  | К-во узлов | М.п сварки/к-во деталей на уз | Норма | Время, ч. | Ставка | Цена без НДС | Стоимость без НДС | Общее время на узел, ч | Общая цена узла без НДС | Время на изготовление кондуктора на комплект, мин
|  |  | 0 | 0 | 0.33 | 0 | 1000 | 0 | 0 |  |  | 0
|  |  | 0 |  | 0.017 | 0 | 1000 | 0 | 0 | 0 | 0
| 21 |  | К-во узлов | М.п сварки/к-во деталей на уз | Норма | Время, ч. | Ставка | Цена без НДС | Стоимость без НДС | Общее время на узел, ч | Общая цена узла без НДС | Время на изготовление кондуктора на комплект, мин
|  |  | 0 | 0 | 0.33 | 0 | 1000 | 0 | 0 |  |  | 0
|  |  | 0 |  | 0.017 | 0 | 1000 | 0 | 0 | 0 | 0
| 22 |  | К-во узлов | М.п сварки/к-во деталей на уз | Норма | Время, ч. | Ставка | Цена без НДС | Стоимость без НДС | Общее время на узел, ч | Общая цена узла без НДС | Время на изготовление кондуктора на комплект, мин
|  |  | 0 | 0 | 0.33 | 0 | 1000 | 0 | 0 |  |  | 0
|  |  | 0 |  | 0.017 | 0 | 1000 | 0 | 0 | 0 | 0
| 23 |  | К-во узлов | М.п сварки/к-во деталей на уз | Норма | Время, ч. | Ставка | Цена без НДС | Стоимость без НДС | Общее время на узел, ч | Общая цена узла без НДС | Время на изготовление кондуктора на комплект, мин
|  |  | 0 | 0 | 0.33 | 0 | 1000 | 0 | 0 |  |  | 0
|  |  | 0 |  | 0.017 | 0 | 1000 | 0 | 0 | 0 | 0
| 24 |  | К-во узлов | М.п сварки/к-во деталей на уз | Норма | Время, ч. | Ставка | Цена без НДС | Стоимость без НДС | Общее время на узел, ч | Общая цена узла без НДС | Время на изготовление кондуктора на комплект, мин
|  |  | 0 | 0 | 0.33 | 0 | 1000 | 0 | 0 |  |  | 0
|  |  | 0 |  | 0.017 | 0 | 1000 | 0 | 0 | 0 | 0
| 25 |  | К-во узлов | М.п сварки/к-во деталей на уз | Норма | Время, ч. | Ставка | Цена без НДС | Стоимость без НДС | Общее время на узел, ч | Общая цена узла без НДС | Время на изготовление кондуктора на комплект, мин
|  |  | 0 | 0 | 0.33 | 0 | 1000 | 0 | 0 |  |  | 0
|  |  | 0 |  | 0.017 | 0 | 1000 | 0 | 0 | 0 | 0
| 26 |  | К-во узлов | М.п сварки/к-во деталей на уз | Норма | Время, ч. | Ставка | Цена без НДС | Стоимость без НДС | Общее время на узел, ч | Общая цена узла без НДС | Время на изготовление кондуктора на комплект, мин
|  |  | 0 | 0 | 0.33 | 0 | 1000 | 0 | 0 |  |  | 0
|  |  | 0 |  | 0.017 | 0 | 1000 | 0 | 0 | 0 | 0
| 27 |  | К-во узлов | М.п сварки/к-во деталей на уз | Норма | Время, ч. | Ставка | Цена без НДС | Стоимость без НДС | Общее время на узел, ч | Общая цена узла без НДС | Время на изготовление кондуктора на комплект, мин
|  |  | 0 | 0 | 0.33 | 0 | 1000 | 0 | 0 |  |  | 0
|  |  | 0 |  | 0.017 | 0 | 1000 | 0 | 0 | 0 | 0
| 28 |  | К-во узлов | М.п сварки/к-во деталей на уз | Норма | Время, ч. | Ставка | Цена без НДС | Стоимость без НДС | Общее время на узел, ч | Общая цена узла без НДС | Время на изготовление кондуктора на комплект, мин
|  |  | 0 | 0 | 0.33 | 0 | 1000 | 0 | 0 |  |  | 0
|  |  | 0 |  | 0.017 | 0 | 1000 | 0 | 0 | 0 | 0
| 29 |  | К-во узлов | М.п сварки/к-во деталей на уз | Норма | Время, ч. | Ставка | Цена без НДС | Стоимость без НДС | Общее время на узел, ч | Общая цена узла без НДС | Время на изготовление кондуктора на комплект, мин
|  |  | 0 | 0 | 0.33 | 0 | 1000 | 0 | 0 |  |  | 0
|  |  | 0 |  | 0.017 | 0 | 1000 | 0 | 0 | 0 | 0
| 30 |  | К-во узлов | М.п сварки/к-во деталей на уз | Норма | Время, ч. | Ставка | Цена без НДС | Стоимость без НДС | Общее время на узел, ч | Общая цена узла без НДС | Время на изготовление кондуктора на комплект, мин
|  |  | 0 | 0 | 0.33 | 0 | 1000 | 0 | 0 |  |  | 0
|  |  | 0 |  | 0.017 | 0 | 1000 | 0 | 0 | 0 | 0
| 31 |  | К-во узлов | М.п сварки/к-во деталей на уз | Норма | Время, ч. | Ставка | Цена без НДС | Стоимость без НДС | Общее время на узел, ч | Общая цена узла без НДС | Время на изготовление кондуктора на комплект, мин
|  |  | 0 | 0 | 0.33 | 0 | 1000 | 0 | 0 |  |  | 0
|  |  | 0 |  | 0.017 | 0 | 1000 | 0 | 0 | 0 | 0
| 32 |  | К-во узлов | М.п сварки/к-во деталей на уз | Норма | Время, ч. | Ставка | Цена без НДС | Стоимость без НДС | Общее время на узел, ч | Общая цена узла без НДС | Время на изготовление кондуктора на комплект, мин
|  |  | 0 | 0 | 0.33 | 0 | 1000 | 0 | 0 |  |  | 0
|  |  | 0 |  | 0.017 | 0 | 1000 | 0 | 0 | 0 | 0

## Оценка сетки
Поз | Обозначение и наименование сетки
1
Материал
| Масса кг | Цена без НДС | наценка проц. | на отходы проц | Стоимость без НДС | Цена 1 изделия | к-во | Итого
| 1.63 | 78 | 1.01 | 1.03 | 132.2637 |  |  |  | 132.2637
Сварка
| Длина, м | Ширина, м | Площадь, м.кв | цена без НДС | Стоимость без НДС
| 1.2 | 0.6 | 0.72 | 50 | 36
Обрезка
| Периметр | цена без НДС | Стоимость без НДС
| 3.6 | 5 | 18 |  |  | 186.2637 | 1 | 186.2637
2
Материал
| Масса кг | Цена без НДС | наценка проц. | на отходы проц | Стоимость без НДС | Цена 1 изделия | к-во | Итого
| 0.37 | 78 | 1.01 | 1.03 | 30.0231 |  |  |  | 60.0461 | 0.74
Сварка
| Длина, м | Ширина, м | Площадь, м.кв | цена без НДС | Стоимость без НДС
| 0.6 | 0.25 | 0.15 | 50 | 7.5
Обрезка
| Периметр | цена без НДС | Стоимость без НДС
| 1.7 | 5 | 8.5 |  |  | 46.0231 | 2 | 92.0461
3
Материал
| Масса кг | Цена без НДС | наценка проц. | на отходы проц | Стоимость без НДС | Цена 1 изделия | к-во | Итого
| 1.8 | 78 | 1.01 | 1.03 | 146.0581 |  |  |  | 146.0581 | 1.8
Сварка
| Длина, м | Ширина, м | Площадь, м.кв | цена без НДС | Стоимость без НДС
| 0.741 | 1.091 | 0.80843 | 50 | 40.4216
Обрезка
| Периметр | цена без НДС | Стоимость без НДС
| 3.664 | 5 | 18.32 |  |  | 204.7997 | 1 | 204.7997
4
Материал
| Масса кг | Цена без НДС | наценка проц. | на отходы проц | Стоимость без НДС | Цена 1 изделия | к-во | Итого
| 0 | 60 | 1.01 | 1.03 | 0 |  |  |  | 0 | 0
Сварка
| Длина, м | Ширина, м | Площадь, м.кв | цена без НДС | Стоимость без НДС
| 0 | 0 | 0 | 50 | 0
Обрезка
| Периметр | цена без НДС | Стоимость без НДС
| 0 | 5 | 0 |  |  | 0 | 1 | 0
5
Материал
| Масса кг | Цена без НДС | наценка проц. | на отходы проц | Стоимость без НДС | Цена 1 изделия | к-во | Итого
| 0 | 60 | 1.01 | 1.03 | 0 |  |  |  | 0 | 0
Сварка
| Длина, м | Ширина, м | Площадь, м.кв | цена без НДС | Стоимость без НДС
| 0 | 0 | 0 | 50 | 0
Обрезка
| Периметр | цена без НДС | Стоимость без НДС
| 0 | 5 | 0 |  |  | 0 | 1 | 0
6
Материал
| Масса кг | Цена без НДС | наценка проц. | на отходы проц | Стоимость без НДС | Цена 1 изделия | к-во | Итого
| 0 | 60 | 1.01 | 1.03 | 0 |  |  |  | 0 | 0
Сварка
| Длина, м | Ширина, м | Площадь, м.кв | цена без НДС | Стоимость без НДС
| 0 | 0 | 0 | 50 | 0
Обрезка
| Периметр | цена без НДС | Стоимость без НДС
| 0 | 5 | 0 |  |  | 0 | 1 | 0
7
Материал
| Масса кг | Цена без НДС | наценка проц. | на отходы проц | Стоимость без НДС | Цена 1 изделия | к-во | Итого
| 0 | 60 | 1.01 | 1.03 | 0 |  |  |  | 0 | 0
Сварка
| Длина, м | Ширина, м | Площадь, м.кв | цена без НДС | Стоимость без НДС
| 0 | 0 | 0 | 50 | 0
Обрезка
| Периметр | цена без НДС | Стоимость без НДС
| 0 | 5 | 0 |  |  | 0 | 1 | 0
8
Материал
| Масса кг | Цена без НДС | наценка проц. | на отходы проц | Стоимость без НДС | Цена 1 изделия | к-во | Итого
| 0 | 60 | 1.01 | 1.03 | 0 |  |  |  | 0
Сварка
| Длина, м | Ширина, м | Площадь, м.кв | цена без НДС | Стоимость без НДС
| 0 | 0 | 0 | 50 | 0
Обрезка
| Периметр | цена без НДС | Стоимость без НДС
| 0 | 5 | 0 |  |  | 0 | 1 | 0
9
Материал
| Масса кг | Цена без НДС | наценка проц. | на отходы проц | Стоимость без НДС | Цена 1 изделия | к-во | Итого
| 0 | 60 | 1.01 | 1.03 | 0 |  |  |  | 0 | 0
Сварка
| Длина, м | Ширина, м | Площадь, м.кв | цена без НДС | Стоимость без НДС
| 0 | 0 | 0 | 50 | 0
Обрезка
| Периметр | цена без НДС | Стоимость без НДС
| 0 | 5 | 0 |  |  | 0 | 1 | 0
[7 empty] | Итог | 483.1095 | 338.368 | мат
[9 empty] | 144.7415 | услуга
[9 empty] | 2.54 | кг мат

## Оценка лазера
Поз. | Обозначение | Наименование | Кол., шт | Толщина, мм | Материал | Технология | Масса, кг | Сгибы | Врезки | Периметр - Внешний, мм | Периметр - Внутренний, мм | Цена материала, руб с НДС/кг | Цена гибки, руб с НДС/сгиб | Цена врезки, руб с НДС/врезка | Цена резки, руб с НДС/м | Стоимость материала, руб с НДС | Стоимость гибки, руб с НДС | Стоимость резки, руб с НДС | Стоимость 1 детали, руб с НДС | Стоимость комплекта, руб с НДС | Стоимость комплекта, руб без НДС
1 | OZ87 01.10.001 | Пятка | 4 | 2 | Сталь 08пс ГОСТ 535-88 | Л | 0.02 | 0 | 1 | 125.66 | 60.62 | 94 | 25 | 2.3 | 28.75 | 1.88 | 0 | 8.1911 | 10.0711 | 40.2844 | 33.5704
2 | OZ87 01.00.002 | Прокладка | 2 | 4 | Сталь 08пс ГОСТ 535-88 | Л | 0.07 | 0 | 2 | 240 | 40.84 | 94 | 25 | 3.45 | 51.75 | 6.58 | 0 | 22.8868 | 29.4668 | 58.9336 | 49.1114
3 | OZ87 01.02.107 | Уголок | 3 | 1.5 | Сталь 08пс ГОСТ 535-88 | Л+Г | 0.23 | 1 | 4 | 653.88 | 137.39 | 94 | 25 | 1.725 | 26.45 | 21.62 | 25 | 29.922 | 76.542 | 229.626 | 191.355
4 | OZ87 01.02.103 | Полка | 2 | 1.5 | Сталь 08пс ГОСТ 535-88 | Л+Г | 2.17 | 3 | 0 | 1916.44 | 0 | 94 | 25 | 1.725 | 26.45 | 203.98 | 75 | 55.7588 | 334.7388 | 669.4776 | 557.898
5 | OZ87 01.02.101 | Полка | 1 | 1.5 | Сталь 08пс ГОСТ 535-88 | Л+Г | 4.28 | 4 | 4 | 3096.54 | 81.68 | 94 | 25 | 1.725 | 26.45 | 402.32 | 100 | 99.3703 | 601.6903 | 601.6903 | 501.4086
6 | OZ87 01.02.102 | Стойка | 2 | 1.5 | Сталь 08пс ГОСТ 535-88 | Л+Г | 0.3 | 1 | 16 | 1470.9 | 420.97 | 94 | 25 | 1.725 | 26.45 | 28.2 | 25 | 82.644 | 135.844 | 271.6879 | 226.4066
7 | OZ87 01.02.104 | Стойка | 2 | 1.5 | Сталь 08пс ГОСТ 535-88 | Л+Г | 0.32 | 1 | 16 | 1569.69 | 420.97 | 94 | 25 | 1.725 | 26.45 | 30.08 | 25 | 85.5183 | 140.5983 | 281.1965 | 234.3304
8 | OZ87 01.02.106 | Полка | 1 | 1.5 | Сталь 08пс ГОСТ 535-88 | Л+Г | 1.92 | 3 | 3 | 1765.44 | 61.26 | 94 | 25 | 1.725 | 26.45 | 180.48 | 75 | 58.3228 | 313.8028 | 313.8028 | 261.5024
9 | OZ87 01.02.105 | Стойка | 1 | 1.5 | Сталь 08пс ГОСТ 535-88 | Л+Г | 0.7 | 2 | 10 | 1698.86 | 282.74 | 94 | 25 | 1.725 | 26.45 | 65.8 | 50 | 74.9047 | 190.7047 | 190.7047 | 158.9205
10 | OZ87 01.02.108 | Стойка | 1 | 1.5 | Сталь 08пс ГОСТ 535-88 | Л+Г | 0.39 | 2 | 8 | 1595.77 | 226.19 | 94 | 25 | 1.725 | 26.45 | 36.66 | 50 | 66.8099 | 153.4699 | 153.4699 | 127.8916
11 | OZ87 01.03.001 | Кронштейн | 2 | 2 | Сталь 08пс ГОСТ 535-88 | Л+Г | 0.09 | 1 | 5 | 324.37 | 198.48 | 94 | 25 | 2.3 | 28.75 | 8.46 | 25 | 28.0351 | 61.4951 | 122.9903 | 102.4919
12 | OZ87 01.03.002 | Стенка кронштейна | 2 | 2 | Сталь 08пс ГОСТ 535-88 | Л | 0.04 | 0 | 2 | 249.87 | 40.84 | 94 | 25 | 2.3 | 28.75 | 3.76 | 0 | 13.7937 | 17.5537 | 35.1074 | 29.2562
13 | OZ87 01.04.002 | Балка | 2 | 2 | Сталь 08пс ГОСТ 535-88 | Л+Г | 0.32 | 2 | 4 | 807.01 | 81.68 | 94 | 25 | 2.3 | 28.75 | 30.08 | 50 | 37.3048 | 117.3848 | 234.7696 | 195.6414
14 | OZ87 01.04.003 | Косынка | 4 | 2 | Сталь 08пс ГОСТ 535-88 | Л | 0.1 | 0 | 0 | 341.62 | 0 | 94 | 25 | 2.3 | 28.75 | 9.4 | 0 | 10.8037 | 20.2037 | 80.8149 | 67.3458
15 | OZ87 01.04.001 | Стойка | 2 | 2 | Сталь 08пс ГОСТ 535-88 | Л+Г | 0.65 | 2 | 24 | 1555.01 | 490.09 | 94 | 25 | 2.3 | 28.75 | 61.1 | 50 | 119.8763 | 230.9763 | 461.9526 | 384.9605
16 | OZ87 01.09.001 | Фланец | 1 | 3 | Сталь 08пс ГОСТ 535-88 | Л | 0.06 | 0 | 2 | 257.82 | 40.84 | 94 | 25 | 2.3 | 40.25 | 5.64 | 0 | 17.8232 | 23.4632 | 23.4632 | 19.5526
17 | OZ87 01.09.002 | Площадка | 1 | 3 | Сталь 08пс ГОСТ 535-88 | Л | 0.32 | 0 | 1 | 442.2 | 87.96 | 94 | 25 | 2.3 | 40.25 | 30.08 | 0 | 25.7728 | 55.8528 | 55.8528 | 46.544
18 | OZ87 01.05.002 | Балка | 2 | 2 | Сталь 08пс ГОСТ 535-88 | Л+Г | 0.28 | 2 | 10 | 637.01 | 204.2 | 94 | 25 | 2.3 | 28.75 | 26.32 | 50 | 49.6033 | 125.9233 | 251.8465 | 209.8721
19 | OZ87 01.05.001 | Балка | 1 | 2 | Сталь 08пс ГОСТ 535-88 | Л+Г | 1.23 | 2 | 0 | 2489.01 | 0 | 94 | 25 | 2.3 | 28.75 | 115.62 | 50 | 78.7149 | 244.3349 | 244.3349 | 203.6125
20 | OZ87 01.05.003 | Заглушка | 2 | 2 | Сталь 08пс ГОСТ 535-88 | Л | 0.02 | 0 | 0 | 144.85 | 0 | 94 | 25 | 2.3 | 28.75 | 1.88 | 0 | 4.5809 | 6.4609 | 12.9218 | 10.7681
21 | OZ87 01.05.004 | Фланец | 2 | 2 | Сталь 08пс ГОСТ 535-88 | Л | 0.08 | 0 | 4 | 280 | 56.55 | 94 | 25 | 2.3 | 28.75 | 7.52 | 0 | 19.8434 | 27.3634 | 54.7268 | 45.6057
22 | OZ87 01.01.002 | Лист столешницы | 1 | 1 | Сталь 08пс ГОСТ 535-88 | Л+Г | 8.29 | 4 | 6 | 4212.48 | 169.65 | 94 | 25 | 1.15 | 21.85 | 779.26 | 100 | 112.2245 | 991.4845 | 991.4845 | 826.2371
23 | OZ87 01.01.006 | Заглушка | 4 | 2 | Сталь 08пс ГОСТ 535-88 | Л | 0.01 | 0 | 1 | 94.85 | 45.38 | 94 | 25 | 2.3 | 28.75 | 0.94 | 0 | 6.7348 | 7.6748 | 30.6991 | 25.5826
24 | OZ87 01.01.301 | Полка | 1 | 1 | Сталь 08пс ГОСТ 535-88 | Л | 7.16 | 0 | 0 | 3884 | 0 | 94 | 25 | 1.15 | 21.85 | 673.04 | 0 | 93.3519 | 766.3919 | 766.3919 | 638.6599
25 |  |  |  | 1 | Сталь 08пс ГОСТ 535-88 |  | 0 | 0 | 0 | 0 | 0 | 94 | 25 | 1.15 | 21.85 | 0 | 0 | 0 | 0 | 0 | 0
26 |  |  |  | 1 | Сталь 08пс ГОСТ 535-88 |  | 0 | 0 | 0 | 0 | 0 | 94 | 25 | 1.15 | 21.85 | 0 | 0 | 0 | 0 | 0 | 0
27 |  |  |  | 1 | Сталь 08пс ГОСТ 535-88 |  | 0 | 0 | 0 | 0 | 0 | 94 | 25 | 1.15 | 21.85 | 0 | 0 | 0 | 0 | 0 | 0
28 |  |  |  | 1 | Сталь 08пс ГОСТ 535-88 |  | 0 | 0 | 0 | 0 | 0 | 94 | 25 | 1.15 | 21.85 | 0 | 0 | 0 | 0 | 0 | 0
29 |  |  |  | 1 | Сталь 08пс ГОСТ 535-88 |  | 0 | 0 | 0 | 0 | 0 | 94 | 25 | 1.15 | 21.85 | 0 | 0 | 0 | 0 | 0 | 0
30 |  |  |  | 1 | Сталь 08пс ГОСТ 535-88 |  | 0 | 0 | 0 | 0 | 0 | 94 | 25 | 1.15 | 21.85 | 0 | 0 | 0 | 0 | 0 | 0
31 |  |  |  | 1 | Сталь 08пс ГОСТ 535-88 |  | 0 | 0 | 0 | 0 | 0 | 94 | 25 | 1.15 | 21.85 | 0 | 0 | 0 | 0 | 0 | 0
32 |  |  |  | 1 | Сталь 08пс ГОСТ 535-88 |  | 0 | 0 | 0 | 0 | 0 | 94 | 25 | 1.15 | 21.85 | 0 | 0 | 0 | 0 | 0 | 0
33 |  |  |  | 1 | Сталь 08пс ГОСТ 535-88 |  | 0 | 0 | 0 | 0 | 0 | 94 | 25 | 1.15 | 21.85 | 0 | 0 | 0 | 0 | 0 | 0
34 |  |  |  | 1 | Сталь 08пс ГОСТ 535-88 |  | 0 | 0 | 0 | 0 | 0 | 94 | 25 | 1.15 | 21.85 | 0 | 0 | 0 | 0 | 0 | 0
35 |  |  |  | 1 | Сталь 08пс ГОСТ 535-88 |  | 0 | 0 | 0 | 0 | 0 | 94 | 25 | 1.15 | 21.85 | 0 | 0 | 0 | 0 | 0 | 0
36 |  |  |  | 1 | Сталь 08пс ГОСТ 535-88 |  | 0 | 0 | 0 | 0 | 0 | 94 | 25 | 1.15 | 21.85 | 0 | 0 | 0 | 0 | 0 | 0
37 |  |  |  | 1 | Сталь 08пс ГОСТ 535-88 |  | 0 | 0 | 0 | 0 | 0 | 94 | 25 | 1.15 | 21.85 | 0 | 0 | 0 | 0 | 0 | 0
38 |  |  |  | 1 | Сталь 08пс ГОСТ 535-88 |  | 0 | 0 | 0 | 0 | 0 | 94 | 25 | 1.15 | 21.85 | 0 | 0 | 0 | 0 | 0 | 0
39 |  |  |  | 1 | Сталь 08пс ГОСТ 535-88 |  | 0 | 0 | 0 | 0 | 0 | 94 | 25 | 1.15 | 21.85 | 0 | 0 | 0 | 0 | 0 | 0
40 |  |  |  | 1 | Сталь 08пс ГОСТ 535-88 |  | 0 | 0 | 0 | 0 | 0 | 94 | 25 | 1.15 | 21.85 | 0 | 0 | 0 | 0 | 0 | 0
41 |  |  |  | 1 | Сталь 08пс ГОСТ 535-88 |  | 0 | 0 | 0 | 0 | 0 | 94 | 25 | 1.15 | 21.85 | 0 | 0 | 0 | 0 | 0 | 0
42 |  |  |  | 1 | Сталь 08пс ГОСТ 535-88 |  | 0 | 0 | 0 | 0 | 0 | 94 | 25 | 1.15 | 21.85 | 0 | 0 | 0 | 0 | 0 | 0
43 |  |  |  | 1 | Сталь 08пс ГОСТ 535-88 |  | 0 | 0 | 0 | 0 | 0 | 94 | 25 | 1.15 | 21.85 | 0 | 0 | 0 | 0 | 0 | 0
44 |  |  |  | 1 | Сталь 08пс ГОСТ 535-88 |  | 0 | 0 | 0 | 0 | 0 | 94 | 25 | 1.15 | 21.85 | 0 | 0 | 0 | 0 | 0 | 0
45 |  |  |  | 1 | Сталь 08пс ГОСТ 535-88 |  | 0 | 0 | 0 | 0 | 0 | 94 | 25 | 1.15 | 21.85 | 0 | 0 | 0 | 0 | 0 | 0
46 |  |  |  | 1 | Сталь 08пс ГОСТ 535-88 |  | 0 | 0 | 0 | 0 | 0 | 94 | 25 | 1.15 | 21.85 | 0 | 0 | 0 | 0 | 0 | 0
47 |  |  |  | 1 | Сталь 08пс ГОСТ 535-88 |  | 0 | 0 | 0 | 0 | 0 | 94 | 25 | 1.15 | 21.85 | 0 | 0 | 0 | 0 | 0 | 0
48 |  |  |  | 1 | Сталь 08пс ГОСТ 535-88 |  | 0 | 0 | 0 | 0 | 0 | 94 | 25 | 1.15 | 21.85 | 0 | 0 | 0 | 0 | 0 | 0
49 |  |  |  | 1 | Сталь 08пс ГОСТ 535-88 |  | 0 | 0 | 0 | 0 | 0 | 94 | 25 | 1.15 | 21.85 | 0 | 0 | 0 | 0 | 0 | 0
50 |  |  |  | 1 | Сталь 08пс ГОСТ 535-88 |  | 0 | 0 | 0 | 0 | 0 | 94 | 25 | 1.15 | 21.85 | 0 | 0 | 0 | 0 | 0 | 0
51 |  |  |  | 1 | Сталь 08пс ГОСТ 535-88 |  | 0 | 0 | 0 | 0 | 0 | 94 | 25 | 1.15 | 21.85 | 0 | 0 | 0 | 0 | 0 | 0
52 |  |  |  | 1 | Сталь 08пс ГОСТ 535-88 |  | 0 | 0 | 0 | 0 | 0 | 94 | 25 | 1.15 | 21.85 | 0 | 0 | 0 | 0 | 0 | 0
53 |  |  |  | 1 | Сталь 08пс ГОСТ 535-88 |  | 0 | 0 | 0 | 0 | 0 | 94 | 25 | 1.15 | 21.85 | 0 | 0 | 0 | 0 | 0 | 0
54 |  |  |  | 1 | Сталь 08пс ГОСТ 535-88 |  | 0 | 0 | 0 | 0 | 0 | 94 | 25 | 1.15 | 21.85 | 0 | 0 | 0 | 0 | 0 | 0
55 |  |  |  | 1 | Сталь 08пс ГОСТ 535-88 |  | 0 | 0 | 0 | 0 | 0 | 94 | 25 | 1.15 | 21.85 | 0 | 0 | 0 | 0 | 0 | 0
56 |  |  |  | 1 | Сталь 08пс ГОСТ 535-88 |  | 0 | 0 | 0 | 0 | 0 | 94 | 25 | 1.15 | 21.85 | 0 | 0 | 0 | 0 | 0 | 0
57 |  |  |  | 1 | Сталь 08пс ГОСТ 535-88 |  | 0 | 0 | 0 | 0 | 0 | 94 | 25 | 1.15 | 21.85 | 0 | 0 | 0 | 0 | 0 | 0
58 |  |  |  | 1 | Сталь 08пс ГОСТ 535-88 |  | 0 | 0 | 0 | 0 | 0 | 94 | 25 | 1.15 | 21.85 | 0 | 0 | 0 | 0 | 0 | 0
59 |  |  |  | 1 | Сталь 08пс ГОСТ 535-88 |  | 0 | 0 | 0 | 0 | 0 | 94 | 25 | 1.15 | 21.85 | 0 | 0 | 0 | 0 | 0 | 0
60 |  |  |  | 1 | Сталь 08пс ГОСТ 535-88 |  | 0 | 0 | 0 | 0 | 0 | 94 | 25 | 1.15 | 21.85 | 0 | 0 | 0 | 0 | 0 | 0
61 |  |  |  | 1 | Сталь 08пс ГОСТ 535-88 |  | 0 | 0 | 0 | 0 | 0 | 94 | 25 | 1.15 | 21.85 | 0 | 0 | 0 | 0 | 0 | 0
62 |  |  |  | 1 | Сталь 08пс ГОСТ 535-88 |  | 0 | 0 | 0 | 0 | 0 | 94 | 25 | 1.15 | 21.85 | 0 | 0 | 0 | 0 | 0 | 0
63 |  |  |  | 1 | Сталь 08пс ГОСТ 535-88 |  | 0 | 0 | 0 | 0 | 0 | 94 | 25 | 1.15 | 21.85 | 0 | 0 | 0 | 0 | 0 | 0
64 |  |  |  | 1 | Сталь 08пс ГОСТ 535-88 |  | 0 | 0 | 0 | 0 | 0 | 94 | 25 | 1.15 | 21.85 | 0 | 0 | 0 | 0 | 0 | 0
65 |  |  |  | 1 | Сталь 08пс ГОСТ 535-88 |  | 0 | 0 | 0 | 0 | 0 | 94 | 25 | 1.15 | 21.85 | 0 | 0 | 0 | 0 | 0 | 0
66 |  |  |  | 1 | Сталь 08пс ГОСТ 535-88 |  | 0 | 0 | 0 | 0 | 0 | 94 | 25 | 1.15 | 21.85 | 0 | 0 | 0 | 0 | 0 | 0
67 |  |  |  | 1 | Сталь 08пс ГОСТ 535-88 |  | 0 | 0 | 0 | 0 | 0 | 94 | 25 | 1.15 | 21.85 | 0 | 0 | 0 | 0 | 0 | 0
68 |  |  |  | 1 | Сталь 08пс ГОСТ 535-88 |  | 0 | 0 | 0 | 0 | 0 | 94 | 25 | 1.15 | 21.85 | 0 | 0 | 0 | 0 | 0 | 0
69 |  |  |  | 1 | Сталь 08пс ГОСТ 535-88 |  | 0 | 0 | 0 | 0 | 0 | 94 | 25 | 1.15 | 21.85 | 0 | 0 | 0 | 0 | 0 | 0
70 |  |  |  | 1 | Сталь 08пс ГОСТ 535-88 |  | 0 | 0 | 0 | 0 | 0 | 94 | 25 | 1.15 | 21.85 | 0 | 0 | 0 | 0 | 0 | 0
71 |  |  |  | 1 | Сталь 08пс ГОСТ 535-88 |  | 0 | 0 | 0 | 0 | 0 | 94 | 25 | 1.15 | 21.85 | 0 | 0 | 0 | 0 | 0 | 0
72 |  |  |  | 1 | Сталь 08пс ГОСТ 535-88 |  | 0 | 0 | 0 | 0 | 0 | 94 | 25 | 1.15 | 21.85 | 0 | 0 | 0 | 0 | 0 | 0
73 |  |  |  | 1 | Сталь 08пс ГОСТ 535-88 |  | 0 | 0 | 0 | 0 | 0 | 94 | 25 | 1.15 | 21.85 | 0 | 0 | 0 | 0 | 0 | 0
74 |  |  |  | 1 | Сталь 08пс ГОСТ 535-88 |  | 0 | 0 | 0 | 0 | 0 | 94 | 25 | 1.15 | 21.85 | 0 | 0 | 0 | 0 | 0 | 0
75 |  |  |  | 1 | Сталь 08пс ГОСТ 535-88 |  | 0 | 0 | 0 | 0 | 0 | 94 | 25 | 1.15 | 21.85 | 0 | 0 | 0 | 0 | 0 | 0
76 |  |  |  | 1 | Сталь 08пс ГОСТ 535-88 |  | 0 | 0 | 0 | 0 | 0 | 94 | 25 | 1.15 | 21.85 | 0 | 0 | 0 | 0 | 0 | 0
77 |  |  |  | 1 | Сталь 08пс ГОСТ 535-88 |  | 0 | 0 | 0 | 0 | 0 | 94 | 25 | 1.15 | 21.85 | 0 | 0 | 0 | 0 | 0 | 0
78 |  |  |  | 1 | Сталь 08пс ГОСТ 535-88 |  | 0 | 0 | 0 | 0 | 0 | 94 | 25 | 1.15 | 21.85 | 0 | 0 | 0 | 0 | 0 | 0
79 |  |  |  | 1 | Сталь 08пс ГОСТ 535-88 |  | 0 | 0 | 0 | 0 | 0 | 94 | 25 | 1.15 | 21.85 | 0 | 0 | 0 | 0 | 0 | 0
80 |  |  |  | 1 | Сталь 08пс ГОСТ 535-88 |  | 0 | 0 | 0 | 0 | 0 | 94 | 25 | 1.15 | 21.85 | 0 | 0 | 0 | 0 | 0 | 0
81 |  |  |  | 1 | Сталь 08пс ГОСТ 535-88 |  | 0 | 0 | 0 | 0 | 0 | 94 | 25 | 1.15 | 21.85 | 0 | 0 | 0 | 0 | 0 | 0
82 |  |  |  | 1 | Сталь 08пс ГОСТ 535-88 |  | 0 | 0 | 0 | 0 | 0 | 94 | 25 | 1.15 | 21.85 | 0 | 0 | 0 | 0 | 0 | 0
83 |  |  |  | 1 | Сталь 08пс ГОСТ 535-88 |  | 0 | 0 | 0 | 0 | 0 | 94 | 25 | 1.15 | 21.85 | 0 | 0 | 0 | 0 | 0 | 0
84 |  |  |  | 1 | Сталь 08пс ГОСТ 535-88 |  | 0 | 0 | 0 | 0 | 0 | 94 | 25 | 1.15 | 21.85 | 0 | 0 | 0 | 0 | 0 | 0
85 |  |  |  | 1 | Сталь 08пс ГОСТ 535-88 |  | 0 | 0 | 0 | 0 | 0 | 94 | 25 | 1.15 | 21.85 | 0 | 0 | 0 | 0 | 0 | 0
86 |  |  |  | 1 | Сталь 08пс ГОСТ 535-88 |  | 0 | 0 | 0 | 0 | 0 | 94 | 25 | 1.15 | 21.85 | 0 | 0 | 0 | 0 | 0 | 0
87 |  |  |  | 1 | Сталь 08пс ГОСТ 535-88 |  | 0 | 0 | 0 | 0 | 0 | 94 | 25 | 1.15 | 21.85 | 0 | 0 | 0 | 0 | 0 | 0
88 |  |  |  | 1 | Сталь 08пс ГОСТ 535-88 |  | 0 | 0 | 0 | 0 | 0 | 94 | 25 | 1.15 | 21.85 | 0 | 0 | 0 | 0 | 0 | 0
89 |  |  |  | 1 | Сталь 08пс ГОСТ 535-88 |  | 0 | 0 | 0 | 0 | 0 | 94 | 25 | 1.15 | 21.85 | 0 | 0 | 0 | 0 | 0 | 0
90 |  |  |  | 1 | Сталь 08пс ГОСТ 535-88 |  | 0 | 0 | 0 | 0 | 0 | 94 | 25 | 1.15 | 21.85 | 0 | 0 | 0 | 0 | 0 | 0
91 |  |  |  | 1 | Сталь 08пс ГОСТ 535-88 |  | 0 | 0 | 0 | 0 | 0 | 94 | 25 | 1.15 | 21.85 | 0 | 0 | 0 | 0 | 0 | 0
92 |  |  |  | 1 | Сталь 08пс ГОСТ 535-88 |  | 0 | 0 | 0 | 0 | 0 | 94 | 25 | 1.15 | 21.85 | 0 | 0 | 0 | 0 | 0 | 0
93 |  |  |  | 1 | Сталь 08пс ГОСТ 535-88 |  | 0 | 0 | 0 | 0 | 0 | 94 | 25 | 1.15 | 21.85 | 0 | 0 | 0 | 0 | 0 | 0
94 |  |  |  | 1 | Сталь 08пс ГОСТ 535-88 |  | 0 | 0 | 0 | 0 | 0 | 94 | 25 | 1.15 | 21.85 | 0 | 0 | 0 | 0 | 0 | 0
95 |  |  |  | 1 | Сталь 08пс ГОСТ 535-88 |  | 0 | 0 | 0 | 0 | 0 | 94 | 25 | 1.15 | 21.85 | 0 | 0 | 0 | 0 | 0 | 0
96 |  |  |  | 1 | Сталь 08пс ГОСТ 535-88 |  | 0 | 0 | 0 | 0 | 0 | 94 | 25 | 1.15 | 21.85 | 0 | 0 | 0 | 0 | 0 | 0
97 |  |  |  | 1 | Сталь 08пс ГОСТ 535-88 |  | 0 | 0 | 0 | 0 | 0 | 94 | 25 | 1.15 | 21.85 | 0 | 0 | 0 | 0 | 0 | 0
98 |  |  |  | 1 | Сталь 08пс ГОСТ 535-88 |  | 0 | 0 | 0 | 0 | 0 | 94 | 25 | 1.15 | 21.85 | 0 | 0 | 0 | 0 | 0 | 0
99 |  |  |  | 1 | Сталь 08пс ГОСТ 535-88 |  | 0 | 0 | 0 | 0 | 0 | 94 | 25 | 1.15 | 21.85 | 0 | 0 | 0 | 0 | 0 | 0
100 |  |  |  | 1 | Сталь 08пс ГОСТ 535-88 |  | 0 | 0 | 0 | 0 | 0 | 94 | 25 | 1.15 | 21.85 | 0 | 0 | 0 | 0 | 0 | 0
101 |  |  |  | 1 | Сталь 08пс ГОСТ 535-88 |  | 0 | 0 | 0 | 0 | 0 | 94 | 25 | 1.15 | 21.85 | 0 | 0 | 0 | 0 | 0 | 0
102 |  |  |  | 1 | Сталь 08пс ГОСТ 535-88 |  | 0 | 0 | 0 | 0 | 0 | 94 | 25 | 1.15 | 21.85 | 0 | 0 | 0 | 0 | 0 | 0
103 |  |  |  | 1 | Сталь 08пс ГОСТ 535-88 |  | 0 | 0 | 0 | 0 | 0 | 94 | 25 | 1.15 | 21.85 | 0 | 0 | 0 | 0 | 0 | 0
104 |  |  |  | 1 | Сталь 08пс ГОСТ 535-88 |  | 0 | 0 | 0 | 0 | 0 | 94 | 25 | 1.15 | 21.85 | 0 | 0 | 0 | 0 | 0 | 0
105 |  |  |  | 1 | Сталь 08пс ГОСТ 535-88 |  | 0 | 0 | 0 | 0 | 0 | 94 | 25 | 1.15 | 21.85 | 0 | 0 | 0 | 0 | 0 | 0
106 |  |  |  | 1 | Сталь 08пс ГОСТ 535-88 |  | 0 | 0 | 0 | 0 | 0 | 94 | 25 | 1.15 | 21.85 | 0 | 0 | 0 | 0 | 0 | 0
107 |  |  |  | 1 | Сталь 08пс ГОСТ 535-88 |  | 0 | 0 | 0 | 0 | 0 | 94 | 25 | 1.15 | 21.85 | 0 | 0 | 0 | 0 | 0 | 0
108 |  |  |  | 1 | Сталь 08пс ГОСТ 535-88 |  | 0 | 0 | 0 | 0 | 0 | 94 | 25 | 1.15 | 21.85 | 0 | 0 | 0 | 0 | 0 | 0
109 |  |  |  | 1 | Сталь 08пс ГОСТ 535-88 |  | 0 | 0 | 0 | 0 | 0 | 94 | 25 | 1.15 | 21.85 | 0 | 0 | 0 | 0 | 0 | 0
110 |  |  |  | 1 | Сталь 08пс ГОСТ 535-88 |  | 0 | 0 | 0 | 0 | 0 | 94 | 25 | 1.15 | 21.85 | 0 | 0 | 0 | 0 | 0 | 0
111 |  |  |  | 1 | Сталь 08пс ГОСТ 535-88 |  | 0 | 0 | 0 | 0 | 0 | 94 | 25 | 1.15 | 21.85 | 0 | 0 | 0 | 0 | 0 | 0
112 |  |  |  | 1 | Сталь 08пс ГОСТ 535-88 |  | 0 | 0 | 0 | 0 | 0 | 94 | 25 | 1.15 | 21.85 | 0 | 0 | 0 | 0 | 0 | 0
113 |  |  |  | 1 | Сталь 08пс ГОСТ 535-88 |  | 0 | 0 | 0 | 0 | 0 | 94 | 25 | 1.15 | 21.85 | 0 | 0 | 0 | 0 | 0 | 0
114 |  |  |  | 1 | Сталь 08пс ГОСТ 535-88 |  | 0 | 0 | 0 | 0 | 0 | 94 | 25 | 1.15 | 21.85 | 0 | 0 | 0 | 0 | 0 | 0
115 |  |  |  | 1 | Сталь 08пс ГОСТ 535-88 |  | 0 | 0 | 0 | 0 | 0 | 94 | 25 | 1.15 | 21.85 | 0 | 0 | 0 | 0 | 0 | 0
116 |  |  |  | 1 | Сталь 08пс ГОСТ 535-88 |  | 0 | 0 | 0 | 0 | 0 | 94 | 25 | 1.15 | 21.85 | 0 | 0 | 0 | 0 | 0 | 0
117 |  |  |  | 1 | Сталь 08пс ГОСТ 535-88 |  | 0 | 0 | 0 | 0 | 0 | 94 | 25 | 1.15 | 21.85 | 0 | 0 | 0 | 0 | 0 | 0
118 |  |  |  | 1 | Сталь 08пс ГОСТ 535-88 |  | 0 | 0 | 0 | 0 | 0 | 94 | 25 | 1.15 | 21.85 | 0 | 0 | 0 | 0 | 0 | 0
119 |  |  |  | 1 | Сталь 08пс ГОСТ 535-88 |  | 0 | 0 | 0 | 0 | 0 | 94 | 25 | 1.15 | 21.85 | 0 | 0 | 0 | 0 | 0 | 0
120 |  |  |  | 1 | Сталь 08пс ГОСТ 535-88 |  | 0 | 0 | 0 | 0 | 0 | 94 | 25 | 1.15 | 21.85 | 0 | 0 | 0 | 0 | 0 | 0
121 |  |  |  | 1 | Сталь 08пс ГОСТ 535-88 |  | 0 | 0 | 0 | 0 | 0 | 94 | 25 | 1.15 | 21.85 | 0 | 0 | 0 | 0 | 0 | 0
122 |  |  |  | 1 | Сталь 08пс ГОСТ 535-88 |  | 0 | 0 | 0 | 0 | 0 | 94 | 25 | 1.15 | 21.85 | 0 | 0 | 0 | 0 | 0 | 0
123 |  |  |  | 1 | Сталь 08пс ГОСТ 535-88 |  | 0 | 0 | 0 | 0 | 0 | 94 | 25 | 1.15 | 21.85 | 0 | 0 | 0 | 0 | 0 | 0
124 |  |  |  | 1 | Сталь 08пс ГОСТ 535-88 |  | 0 | 0 | 0 | 0 | 0 | 94 | 25 | 1.15 | 21.85 | 0 | 0 | 0 | 0 | 0 | 0
125 |  |  |  | 1 | Сталь 08пс ГОСТ 535-88 |  | 0 | 0 | 0 | 0 | 0 | 94 | 25 | 1.15 | 21.85 | 0 | 0 | 0 | 0 | 0 | 0
126 |  |  |  | 1 | Сталь 08пс ГОСТ 535-88 |  | 0 | 0 | 0 | 0 | 0 | 94 | 25 | 1.15 | 21.85 | 0 | 0 | 0 | 0 | 0 | 0
127 |  |  |  | 1 | Сталь 08пс ГОСТ 535-88 |  | 0 | 0 | 0 | 0 | 0 | 94 | 25 | 1.15 | 21.85 | 0 | 0 | 0 | 0 | 0 | 0
128 |  |  |  | 1 | Сталь 08пс ГОСТ 535-88 |  | 0 | 0 | 0 | 0 | 0 | 94 | 25 | 1.15 | 21.85 | 0 | 0 | 0 | 0 | 0 | 0
129 |  |  |  | 1 | Сталь 08пс ГОСТ 535-88 |  | 0 | 0 | 0 | 0 | 0 | 94 | 25 | 1.15 | 21.85 | 0 | 0 | 0 | 0 | 0 | 0
130 |  |  |  | 1 | Сталь 08пс ГОСТ 535-88 |  | 0 | 0 | 0 | 0 | 0 | 94 | 25 | 1.15 | 21.85 | 0 | 0 | 0 | 0 | 0 | 0
131 |  |  |  | 1 | Сталь 08пс ГОСТ 535-88 |  | 0 | 0 | 0 | 0 | 0 | 94 | 25 | 1.15 | 21.85 | 0 | 0 | 0 | 0 | 0 | 0
132 |  |  |  | 1 | Сталь 08пс ГОСТ 535-88 |  | 0 | 0 | 0 | 0 | 0 | 94 | 25 | 1.15 | 21.85 | 0 | 0 | 0 | 0 | 0 | 0
133 |  |  |  | 1 | Сталь 08пс ГОСТ 535-88 |  | 0 | 0 | 0 | 0 | 0 | 94 | 25 | 1.15 | 21.85 | 0 | 0 | 0 | 0 | 0 | 0
134 |  |  |  | 1 | Сталь 08пс ГОСТ 535-88 |  | 0 | 0 | 0 | 0 | 0 | 94 | 25 | 1.15 | 21.85 | 0 | 0 | 0 | 0 | 0 | 0
135 |  |  |  | 1 | Сталь 08пс ГОСТ 535-88 |  | 0 | 0 | 0 | 0 | 0 | 94 | 25 | 1.15 | 21.85 | 0 | 0 | 0 | 0 | 0 | 0
136 |  |  |  | 1 | Сталь 08пс ГОСТ 535-88 |  | 0 | 0 | 0 | 0 | 0 | 94 | 25 | 1.15 | 21.85 | 0 | 0 | 0 | 0 | 0 | 0
137 |  |  |  | 1 | Сталь 08пс ГОСТ 535-88 |  | 0 | 0 | 0 | 0 | 0 | 94 | 25 | 1.15 | 21.85 | 0 | 0 | 0 | 0 | 0 | 0
138 |  |  |  | 1 | Сталь 08пс ГОСТ 535-88 |  | 0 | 0 | 0 | 0 | 0 | 94 | 25 | 1.15 | 21.85 | 0 | 0 | 0 | 0 | 0 | 0
139 |  |  |  | 1 | Сталь 08пс ГОСТ 535-88 |  | 0 | 0 | 0 | 0 | 0 | 94 | 25 | 1.15 | 21.85 | 0 | 0 | 0 | 0 | 0 | 0
140 |  |  |  | 1 | Сталь 08пс ГОСТ 535-88 |  | 0 | 0 | 0 | 0 | 0 | 94 | 25 | 1.15 | 21.85 | 0 | 0 | 0 | 0 | 0 | 0
141 |  |  |  | 1 | Сталь 08пс ГОСТ 535-88 |  | 0 | 0 | 0 | 0 | 0 | 94 | 25 | 1.15 | 21.85 | 0 | 0 | 0 | 0 | 0 | 0
142 |  |  |  | 1 | Сталь 08пс ГОСТ 535-88 |  | 0 | 0 | 0 | 0 | 0 | 94 | 25 | 1.15 | 21.85 | 0 | 0 | 0 | 0 | 0 | 0
143 |  |  |  | 1 | Сталь 08пс ГОСТ 535-88 |  | 0 | 0 | 0 | 0 | 0 | 94 | 25 | 1.15 | 21.85 | 0 | 0 | 0 | 0 | 0 | 0
144 |  |  |  | 1 | Сталь 08пс ГОСТ 535-88 |  | 0 | 0 | 0 | 0 | 0 | 94 | 25 | 1.15 | 21.85 | 0 | 0 | 0 | 0 | 0 | 0
145 |  |  |  | 1 | Сталь 08пс ГОСТ 535-88 |  | 0 | 0 | 0 | 0 | 0 | 94 | 25 | 1.15 | 21.85 | 0 | 0 | 0 | 0 | 0 | 0
146 |  |  |  | 1 | Сталь 08пс ГОСТ 535-88 |  | 0 | 0 | 0 | 0 | 0 | 94 | 25 | 1.15 | 21.85 | 0 | 0 | 0 | 0 | 0 | 0
147 |  |  |  | 1 | Сталь 08пс ГОСТ 535-88 |  | 0 | 0 | 0 | 0 | 0 | 94 | 25 | 1.15 | 21.85 | 0 | 0 | 0 | 0 | 0 | 0
148 |  |  |  | 1 | Сталь 08пс ГОСТ 535-88 |  | 0 | 0 | 0 | 0 | 0 | 94 | 25 | 1.15 | 21.85 | 0 | 0 | 0 | 0 | 0 | 0
149 |  |  |  | 1 | Сталь 08пс ГОСТ 535-88 |  | 0 | 0 | 0 | 0 | 0 | 94 | 25 | 1.15 | 21.85 | 0 | 0 | 0 | 0 | 0 | 0
150 |  |  |  | 1 | Сталь 08пс ГОСТ 535-88 |  | 0 | 0 | 0 | 0 | 0 | 94 | 25 | 1.15 | 21.85 | 0 | 0 | 0 | 0 | 0 | 0
151 |  |  |  | 1 | Сталь 08пс ГОСТ 535-88 |  | 0 | 0 | 0 | 0 | 0 | 94 | 25 | 1.15 | 21.85 | 0 | 0 | 0 | 0 | 0 | 0
152 |  |  |  | 1 | Сталь 08пс ГОСТ 535-88 |  | 0 | 0 | 0 | 0 | 0 | 94 | 25 | 1.15 | 21.85 | 0 | 0 | 0 | 0 | 0 | 0
153 |  |  |  | 1 | Сталь 08пс ГОСТ 535-88 |  | 0 | 0 | 0 | 0 | 0 | 94 | 25 | 1.15 | 21.85 | 0 | 0 | 0 | 0 | 0 | 0
154 |  |  |  | 1 | Сталь 08пс ГОСТ 535-88 |  | 0 | 0 | 0 | 0 | 0 | 94 | 25 | 1.15 | 21.85 | 0 | 0 | 0 | 0 | 0 | 0
155 |  |  |  | 1 | Сталь 08пс ГОСТ 535-88 |  | 0 | 0 | 0 | 0 | 0 | 94 | 25 | 1.15 | 21.85 | 0 | 0 | 0 | 0 | 0 | 0
156 |  |  |  | 1 | Сталь 08пс ГОСТ 535-88 |  | 0 | 0 | 0 | 0 | 0 | 94 | 25 | 1.15 | 21.85 | 0 | 0 | 0 | 0 | 0 | 0
157 |  |  |  | 1 | Сталь 08пс ГОСТ 535-88 |  | 0 | 0 | 0 | 0 | 0 | 94 | 25 | 1.15 | 21.85 | 0 | 0 | 0 | 0 | 0 | 0
158 |  |  |  | 1 | Сталь 08пс ГОСТ 535-88 |  | 0 | 0 | 0 | 0 | 0 | 94 | 25 | 1.15 | 21.85 | 0 | 0 | 0 | 0 | 0 | 0
159 |  |  |  | 1 | Сталь 08пс ГОСТ 535-88 |  | 0 | 0 | 0 | 0 | 0 | 94 | 25 | 1.15 | 21.85 | 0 | 0 | 0 | 0 | 0 | 0
160 |  |  |  | 1 | Сталь 08пс ГОСТ 535-88 |  | 0 | 0 | 0 | 0 | 0 | 94 | 25 | 1.15 | 21.85 | 0 | 0 | 0 | 0 | 0 | 0
161 |  |  |  | 1 | Сталь 08пс ГОСТ 535-88 |  | 0 | 0 | 0 | 0 | 0 | 94 | 25 | 1.15 | 21.85 | 0 | 0 | 0 | 0 | 0 | 0
162 |  |  |  | 1 | Сталь 08пс ГОСТ 535-88 |  | 0 | 0 | 0 | 0 | 0 | 94 | 25 | 1.15 | 21.85 | 0 | 0 | 0 | 0 | 0 | 0
163 |  |  |  | 1 | Сталь 08пс ГОСТ 535-88 |  | 0 | 0 | 0 | 0 | 0 | 94 | 25 | 1.15 | 21.85 | 0 | 0 | 0 | 0 | 0 | 0
164 |  |  |  | 1 | Сталь 08пс ГОСТ 535-88 |  | 0 | 0 | 0 | 0 | 0 | 94 | 25 | 1.15 | 21.85 | 0 | 0 | 0 | 0 | 0 | 0
165 |  |  |  | 1 | Сталь 08пс ГОСТ 535-88 |  | 0 | 0 | 0 | 0 | 0 | 94 | 25 | 1.15 | 21.85 | 0 | 0 | 0 | 0 | 0 | 0
166 |  |  |  | 1 | Сталь 08пс ГОСТ 535-88 |  | 0 | 0 | 0 | 0 | 0 | 94 | 25 | 1.15 | 21.85 | 0 | 0 | 0 | 0 | 0 | 0
167 |  |  |  | 1 | Сталь 08пс ГОСТ 535-88 |  | 0 | 0 | 0 | 0 | 0 | 94 | 25 | 1.15 | 21.85 | 0 | 0 | 0 | 0 | 0 | 0
168 |  |  |  | 1 | Сталь 08пс ГОСТ 535-88 |  | 0 | 0 | 0 | 0 | 0 | 94 | 25 | 1.15 | 21.85 | 0 | 0 | 0 | 0 | 0 | 0
169 |  |  |  | 1 | Сталь 08пс ГОСТ 535-88 |  | 0 | 0 | 0 | 0 | 0 | 94 | 25 | 1.15 | 21.85 | 0 | 0 | 0 | 0 | 0 | 0
170 |  |  |  | 1 | Сталь 08пс ГОСТ 535-88 |  | 0 | 0 | 0 | 0 | 0 | 94 | 25 | 1.15 | 21.85 | 0 | 0 | 0 | 0 | 0 | 0
171 |  |  |  | 1 | Сталь 08пс ГОСТ 535-88 |  | 0 | 0 | 0 | 0 | 0 | 94 | 25 | 1.15 | 21.85 | 0 | 0 | 0 | 0 | 0 | 0
172 |  |  |  | 1 | Сталь 08пс ГОСТ 535-88 |  | 0 | 0 | 0 | 0 | 0 | 94 | 25 | 1.15 | 21.85 | 0 | 0 | 0 | 0 | 0 | 0
173 |  |  |  | 1 | Сталь 08пс ГОСТ 535-88 |  | 0 | 0 | 0 | 0 | 0 | 94 | 25 | 1.15 | 21.85 | 0 | 0 | 0 | 0 | 0 | 0
174 |  |  |  | 1 | Сталь 08пс ГОСТ 535-88 |  | 0 | 0 | 0 | 0 | 0 | 94 | 25 | 1.15 | 21.85 | 0 | 0 | 0 | 0 | 0 | 0
175 |  |  |  | 1 | Сталь 08пс ГОСТ 535-88 |  | 0 | 0 | 0 | 0 | 0 | 94 | 25 | 1.15 | 21.85 | 0 | 0 | 0 | 0 | 0 | 0
176 |  |  |  | 1 | Сталь 08пс ГОСТ 535-88 |  | 0 | 0 | 0 | 0 | 0 | 94 | 25 | 1.15 | 21.85 | 0 | 0 | 0 | 0 | 0 | 0
177 |  |  |  | 1 | Сталь 08пс ГОСТ 535-88 |  | 0 | 0 | 0 | 0 | 0 | 94 | 25 | 1.15 | 21.85 | 0 | 0 | 0 | 0 | 0 | 0
178 |  |  |  | 1 | Сталь 08пс ГОСТ 535-88 |  | 0 | 0 | 0 | 0 | 0 | 94 | 25 | 1.15 | 21.85 | 0 | 0 | 0 | 0 | 0 | 0
179 |  |  |  | 1 | Сталь 08пс ГОСТ 535-88 |  | 0 | 0 | 0 | 0 | 0 | 94 | 25 | 1.15 | 21.85 | 0 | 0 | 0 | 0 | 0 | 0
180 |  |  |  | 1 | Сталь 08пс ГОСТ 535-88 |  | 0 | 0 | 0 | 0 | 0 | 94 | 25 | 1.15 | 21.85 | 0 | 0 | 0 | 0 | 0 | 0
181 |  |  |  | 1 | Сталь 08пс ГОСТ 535-88 |  | 0 | 0 | 0 | 0 | 0 | 94 | 25 | 1.15 | 21.85 | 0 | 0 | 0 | 0 | 0 | 0
182 |  |  |  | 1 | Сталь 08пс ГОСТ 535-88 |  | 0 | 0 | 0 | 0 | 0 | 94 | 25 | 1.15 | 21.85 | 0 | 0 | 0 | 0 | 0 | 0
183 |  |  |  | 1 | Сталь 08пс ГОСТ 535-88 |  | 0 | 0 | 0 | 0 | 0 | 94 | 25 | 1.15 | 21.85 | 0 | 0 | 0 | 0 | 0 | 0
184 |  |  |  | 1 | Сталь 08пс ГОСТ 535-88 |  | 0 | 0 | 0 | 0 | 0 | 94 | 25 | 1.15 | 21.85 | 0 | 0 | 0 | 0 | 0 | 0
185 |  |  |  | 1 | Сталь 08пс ГОСТ 535-88 |  | 0 | 0 | 0 | 0 | 0 | 94 | 25 | 1.15 | 21.85 | 0 | 0 | 0 | 0 | 0 | 0
186 |  |  |  | 1 | Сталь 08пс ГОСТ 535-88 |  | 0 | 0 | 0 | 0 | 0 | 94 | 25 | 1.15 | 21.85 | 0 | 0 | 0 | 0 | 0 | 0
187 |  |  |  | 1 | Сталь 08пс ГОСТ 535-88 |  | 0 | 0 | 0 | 0 | 0 | 94 | 25 | 1.15 | 21.85 | 0 | 0 | 0 | 0 | 0 | 0
188 |  |  |  | 1 | Сталь 08пс ГОСТ 535-88 |  | 0 | 0 | 0 | 0 | 0 | 94 | 25 | 1.15 | 21.85 | 0 | 0 | 0 | 0 | 0 | 0
189 |  |  |  | 1 | Сталь 08пс ГОСТ 535-88 |  | 0 | 0 | 0 | 0 | 0 | 94 | 25 | 1.15 | 21.85 | 0 | 0 | 0 | 0 | 0 | 0
190 |  |  |  | 1 | Сталь 08пс ГОСТ 535-88 |  | 0 | 0 | 0 | 0 | 0 | 94 | 25 | 1.15 | 21.85 | 0 | 0 | 0 | 0 | 0 | 0
191 |  |  |  | 1 | Сталь 08пс ГОСТ 535-88 |  | 0 | 0 | 0 | 0 | 0 | 94 | 25 | 1.15 | 21.85 | 0 | 0 | 0 | 0 | 0 | 0
192 |  |  |  | 1 | Сталь 08пс ГОСТ 535-88 |  | 0 | 0 | 0 | 0 | 0 | 94 | 25 | 1.15 | 21.85 | 0 | 0 | 0 | 0 | 0 | 0
193 |  |  |  | 1 | Сталь 08пс ГОСТ 535-88 |  | 0 | 0 | 0 | 0 | 0 | 94 | 25 | 1.15 | 21.85 | 0 | 0 | 0 | 0 | 0 | 0
194 |  |  |  | 1 | Сталь 08пс ГОСТ 535-88 |  | 0 | 0 | 0 | 0 | 0 | 94 | 25 | 1.15 | 21.85 | 0 | 0 | 0 | 0 | 0 | 0
195 |  |  |  | 1 | Сталь 08пс ГОСТ 535-88 |  | 0 | 0 | 0 | 0 | 0 | 94 | 25 | 1.15 | 21.85 | 0 | 0 | 0 | 0 | 0 | 0
196 |  |  |  | 1 | Сталь 08пс ГОСТ 535-88 |  | 0 | 0 | 0 | 0 | 0 | 94 | 25 | 1.15 | 21.85 | 0 | 0 | 0 | 0 | 0 | 0
197 |  |  |  | 1 | Сталь 08пс ГОСТ 535-88 |  | 0 | 0 | 0 | 0 | 0 | 94 | 25 | 1.15 | 21.85 | 0 | 0 | 0 | 0 | 0 | 0
198 |  |  |  | 1 | Сталь 08пс ГОСТ 535-88 |  | 0 | 0 | 0 | 0 | 0 | 94 | 25 | 1.15 | 21.85 | 0 | 0 | 0 | 0 | 0 | 0
199 |  |  |  | 1 | Сталь 08пс ГОСТ 535-88 |  | 0 | 0 | 0 | 0 | 0 | 94 | 25 | 1.15 | 21.85 | 0 | 0 | 0 | 0 | 0 | 0
200 |  |  |  | 1 | Сталь 08пс ГОСТ 535-88 |  | 0 | 0 | 0 | 0 | 0 | 94 | 25 | 1.15 | 21.85 | 0 | 0 | 0 | 0 | 0 | 0
201 |  |  |  | 1 | Сталь 08пс ГОСТ 535-88 |  | 0 | 0 | 0 | 0 | 0 | 94 | 25 | 1.15 | 21.85 | 0 | 0 | 0 | 0 | 0 | 0
202 |  |  |  | 1 | Сталь 08пс ГОСТ 535-88 |  | 0 | 0 | 0 | 0 | 0 | 94 | 25 | 1.15 | 21.85 | 0 | 0 | 0 | 0 | 0 | 0
203 |  |  |  | 1 | Сталь 08пс ГОСТ 535-88 |  | 0 | 0 | 0 | 0 | 0 | 94 | 25 | 1.15 | 21.85 | 0 | 0 | 0 | 0 | 0 | 0
204 |  |  |  | 1 | Сталь 08пс ГОСТ 535-88 |  | 0 | 0 | 0 | 0 | 0 | 94 | 25 | 1.15 | 21.85 | 0 | 0 | 0 | 0 | 0 | 0
205 |  |  |  | 1 | Сталь 08пс ГОСТ 535-88 |  | 0 | 0 | 0 | 0 | 0 | 94 | 25 | 1.15 | 21.85 | 0 | 0 | 0 | 0 | 0 | 0
206 |  |  |  | 1 | Сталь 08пс ГОСТ 535-88 |  | 0 | 0 | 0 | 0 | 0 | 94 | 25 | 1.15 | 21.85 | 0 | 0 | 0 | 0 | 0 | 0
207 |  |  |  | 1 | Сталь 08пс ГОСТ 535-88 |  | 0 | 0 | 0 | 0 | 0 | 94 | 25 | 1.15 | 21.85 | 0 | 0 | 0 | 0 | 0 | 0
208 |  |  |  | 1 | Сталь 08пс ГОСТ 535-88 |  | 0 | 0 | 0 | 0 | 0 | 94 | 25 | 1.15 | 21.85 | 0 | 0 | 0 | 0 | 0 | 0
209 |  |  |  | 1 | Сталь 08пс ГОСТ 535-88 |  | 0 | 0 | 0 | 0 | 0 | 94 | 25 | 1.15 | 21.85 | 0 | 0 | 0 | 0 | 0 | 0
210 |  |  |  | 1 | Сталь 08пс ГОСТ 535-88 |  | 0 | 0 | 0 | 0 | 0 | 94 | 25 | 1.15 | 21.85 | 0 | 0 | 0 | 0 | 0 | 0
211 |  |  |  | 1 | Сталь 08пс ГОСТ 535-88 |  | 0 | 0 | 0 | 0 | 0 | 94 | 25 | 1.15 | 21.85 | 0 | 0 | 0 | 0 | 0 | 0
212 |  |  |  | 1 | Сталь 08пс ГОСТ 535-88 |  | 0 | 0 | 0 | 0 | 0 | 94 | 25 | 1.15 | 21.85 | 0 | 0 | 0 | 0 | 0 | 0
213 |  |  |  | 1 | Сталь 08пс ГОСТ 535-88 |  | 0 | 0 | 0 | 0 | 0 | 94 | 25 | 1.15 | 21.85 | 0 | 0 | 0 | 0 | 0 | 0
214 |  |  |  | 1 | Сталь 08пс ГОСТ 535-88 |  | 0 | 0 | 0 | 0 | 0 | 94 | 25 | 1.15 | 21.85 | 0 | 0 | 0 | 0 | 0 | 0
215 |  |  |  | 1 | Сталь 08пс ГОСТ 535-88 |  | 0 | 0 | 0 | 0 | 0 | 94 | 25 | 1.15 | 21.85 | 0 | 0 | 0 | 0 | 0 | 0
216 |  |  |  | 1 | Сталь 08пс ГОСТ 535-88 |  | 0 | 0 | 0 | 0 | 0 | 94 | 25 | 1.15 | 21.85 | 0 | 0 | 0 | 0 | 0 | 0
217 |  |  |  | 1 | Сталь 08пс ГОСТ 535-88 |  | 0 | 0 | 0 | 0 | 0 | 94 | 25 | 1.15 | 21.85 | 0 | 0 | 0 | 0 | 0 | 0
218 |  |  |  | 1 | Сталь 08пс ГОСТ 535-88 |  | 0 | 0 | 0 | 0 | 0 | 94 | 25 | 1.15 | 21.85 | 0 | 0 | 0 | 0 | 0 | 0
219 |  |  |  | 1 | Сталь 08пс ГОСТ 535-88 |  | 0 | 0 | 0 | 0 | 0 | 94 | 25 | 1.15 | 21.85 | 0 | 0 | 0 | 0 | 0 | 0
220 |  |  |  | 1 | Сталь 08пс ГОСТ 535-88 |  | 0 | 0 | 0 | 0 | 0 | 94 | 25 | 1.15 | 21.85 | 0 | 0 | 0 | 0 | 0 | 0
221 |  |  |  | 1 | Сталь 08пс ГОСТ 535-88 |  | 0 | 0 | 0 | 0 | 0 | 94 | 25 | 1.15 | 21.85 | 0 | 0 | 0 | 0 | 0 | 0
222 |  |  |  | 1 | Сталь 08пс ГОСТ 535-88 |  | 0 | 0 | 0 | 0 | 0 | 94 | 25 | 1.15 | 21.85 | 0 | 0 | 0 | 0 | 0 | 0
223 |  |  |  | 1 | Сталь 08пс ГОСТ 535-88 |  | 0 | 0 | 0 | 0 | 0 | 94 | 25 | 1.15 | 21.85 | 0 | 0 | 0 | 0 | 0 | 0
224 |  |  |  | 1 | Сталь 08пс ГОСТ 535-88 |  | 0 | 0 | 0 | 0 | 0 | 94 | 25 | 1.15 | 21.85 | 0 | 0 | 0 | 0 | 0 | 0
225 |  |  |  | 1 | Сталь 08пс ГОСТ 535-88 |  | 0 | 0 | 0 | 0 | 0 | 94 | 25 | 1.15 | 21.85 | 0 | 0 | 0 | 0 | 0 | 0
226 |  |  |  | 1 | Сталь 08пс ГОСТ 535-88 |  | 0 | 0 | 0 | 0 | 0 | 94 | 25 | 1.15 | 21.85 | 0 | 0 | 0 | 0 | 0 | 0
227 |  |  |  | 1 | Сталь 08пс ГОСТ 535-88 |  | 0 | 0 | 0 | 0 | 0 | 94 | 25 | 1.15 | 21.85 | 0 | 0 | 0 | 0 | 0 | 0
228 |  |  |  | 1 | Сталь 08пс ГОСТ 535-88 |  | 0 | 0 | 0 | 0 | 0 | 94 | 25 | 1.15 | 21.85 | 0 | 0 | 0 | 0 | 0 | 0
229 |  |  |  | 1 | Сталь 08пс ГОСТ 535-88 |  | 0 | 0 | 0 | 0 | 0 | 94 | 25 | 1.15 | 21.85 | 0 | 0 | 0 | 0 | 0 | 0
230 |  |  |  | 1 | Сталь 08пс ГОСТ 535-88 |  | 0 | 0 | 0 | 0 | 0 | 94 | 25 | 1.15 | 21.85 | 0 | 0 | 0 | 0 | 0 | 0
231 |  |  |  | 1 | Сталь 08пс ГОСТ 535-88 |  | 0 | 0 | 0 | 0 | 0 | 94 | 25 | 1.15 | 21.85 | 0 | 0 | 0 | 0 | 0 | 0
232 |  |  |  | 1 | Сталь 08пс ГОСТ 535-88 |  | 0 | 0 | 0 | 0 | 0 | 94 | 25 | 1.15 | 21.85 | 0 | 0 | 0 | 0 | 0 | 0
233 |  |  |  | 1 | Сталь 08пс ГОСТ 535-88 |  | 0 | 0 | 0 | 0 | 0 | 94 | 25 | 1.15 | 21.85 | 0 | 0 | 0 | 0 | 0 | 0
234 |  |  |  | 1 | Сталь 08пс ГОСТ 535-88 |  | 0 | 0 | 0 | 0 | 0 | 94 | 25 | 1.15 | 21.85 | 0 | 0 | 0 | 0 | 0 | 0
235 |  |  |  | 1 | Сталь 08пс ГОСТ 535-88 |  | 0 | 0 | 0 | 0 | 0 | 94 | 25 | 1.15 | 21.85 | 0 | 0 | 0 | 0 | 0 | 0
Итог | [20 empty] | 5148.5252

## Оценка фрезеровки
Поз. | Обозначение | Наименование | Кол. | Толщина, мм | Кол.проходов | Материал | Масса, кг | Технология | Периметр - Внешний, мм | Периметр - Внутренний, мм | Общая масса, кг | Стоимость материала, руб безНДС | Стоимость Фрезеровки, руб без НДС
1 |  |  |  |  | 0 | [5 empty] | 0 | 0 | 0
2 |  |  |  |  | 0 | [5 empty] | 0 | 0 | 0
4 |  |  |  |  | 0 | [5 empty] | 0 | 0 | 0
6 |  |  |  |  | 0 | [5 empty] | 0 | 0 | 0
7 |  |  |  |  | 0 | [5 empty] | 0 | 0 | 0
8 |  |  |  |  | 0 | [5 empty] | 0 | 0 | 0
9 |  |  |  |  | 0 | [5 empty] | 0 | 0 | 0
10 |  |  |  |  | 0 | [5 empty] | 0 | 0 | 0
11 |  |  |  |  | 0 | [5 empty] | 0 | 0 | 0
12 |  |  |  |  | 0 | [5 empty] | 0 | 0 | 0
13 |  |  |  |  | 0 | [5 empty] | 0 | 0 | 0
14 |  |  |  |  | 0 | [5 empty] | 0 | 0 | 0
15 |  |  |  |  | 0 | [5 empty] | 0 | 0 | 0
16 |  |  |  |  | 0 | [5 empty] | 0 | 0 | 0
17 |  |  |  |  | 0 | [5 empty] | 0 | 0 | 0
18 |  |  |  |  | 0 | [5 empty] | 0 | 0 | 0
19 |  |  |  |  | 0 | [5 empty] | 0 | 0 | 0
20 |  |  |  |  | 0 | [5 empty] | 0 | 0 | 0
21 |  |  |  |  | 0 | [5 empty] | 0 | 0 | 0
22 |  |  |  |  | 0 | [5 empty] | 0 | 0 | 0
23 |  |  |  |  | 0 | [5 empty] | 0 | 0 | 0
24 |  |  |  |  | 0 | [5 empty] | 0 | 0 | 0
25 |  |  |  |  | 0 | [5 empty] | 0 | 0 | 0
26 |  |  |  |  | 0 | [5 empty] | 0 | 0 | 0
27 |  |  |  |  | 0 | [5 empty] | 0 | 0 | 0
28 |  |  |  |  | 0 | [5 empty] | 0 | 0 | 0
29 |  |  |  |  | 0 | [5 empty] | 0 | 0 | 0
30 |  |  |  |  | 0 | [5 empty] | 0 | 0 | 0
31 |  |  |  |  | 0 | [5 empty] | 0 | 0 | 0
32 |  |  |  |  | 0 | [5 empty] | 0 | 0 | 0
33 |  |  |  |  | 0 | [5 empty] | 0 | 0 | 0
34 |  |  |  |  | 0 | [5 empty] | 0 | 0 | 0
35 |  |  |  |  | 0 | [5 empty] | 0 | 0 | 0
36 |  |  |  |  | 0 | [5 empty] | 0 | 0 | 0
37 |  |  |  |  | 0 | [5 empty] | 0 | 0 | 0
38 |  |  |  |  | 0 | [5 empty] | 0 | 0 | 0
39 |  |  |  |  | 0 | [5 empty] | 0 | 0 | 0
40 |  |  |  |  | 0 | [5 empty] | 0 | 0 | 0
41 |  |  |  |  | 0 | [5 empty] | 0 | 0 | 0
42 |  |  |  |  | 0 | [5 empty] | 0 | 0 | 0
43 |  |  |  |  | 0 | [5 empty] | 0 | 0 | 0
44 |  |  |  |  | 0 | [5 empty] | 0 | 0 | 0
45 |  |  |  |  | 0 | [5 empty] | 0 | 0 | 0
46 |  |  |  |  | 0 | [5 empty] | 0 | 0 | 0
47 |  |  |  |  | 0 | [5 empty] | 0 | 0 | 0
48 |  |  |  |  | 0 | [5 empty] | 0 | 0 | 0
49 |  |  |  |  | 0 | [5 empty] | 0 | 0 | 0
50 |  |  |  |  | 0 | [5 empty] | 0 | 0 | 0
51 |  |  |  |  | 0 | [5 empty] | 0 | 0 | 0
52 |  |  |  |  | 0 | [5 empty] | 0 | 0 | 0
[11 empty] | 0 | 0 | 0

## Прайс Лазер
[8 empty] | Цена врезки по толщине |  |  | Цена материала | [8 empty] | ГИБКА |  | 0.5 | 1 | 2 | 3
ДА |  |  |  | Цена металла | [16 empty] | 0.5 | 1 | 1.5 | 2 | 3
НЕТ |  |  |  | Цена металла | руб/кг | Плотность |  | Толщина металла: | Цена врезки: |  | Сталь 08пс ГОСТ 535-88 | 94 | [8 empty] | 0.8 | 1 | 1.5 | 2 | 3
|  |  |  | 08 ПС ХК | 120 | 8 |  | 0.5 | 0.575 |  | Ст 3 ГОСТ 14637-2015 | 87 | [8 empty] | 1 | 1 | 1.5 | 2 | 3
Матовый |  |  |  | ст.3 ГК | 120 | 8 |  | 0.8 | 0.92 |  | 09Г2С ГОСТ19281-2014 | 160 | [8 empty] | 1.2 | 1 | 1.5 | 2 | 3
Муар |  |  |  | 09Г2С | 110 | 8 |  | 1 | 1.15 |  | Сталь ОЦ 08пс ГОСТ 535-88 | 120 | [8 empty] | 1.5 | 1 | 1.5 | 2 | 3
Глянец |  |  |  | Оцинковка | 140 | 8 |  | 1.2 | 1.15 |  | Д16Т ГОСТ 4784-97 | 600 | [8 empty] | 2 | 1 | 1.5 | 2 | 3
Шагрень |  |  |  | Аллюминий | 760 | 3 |  | 1.5 | 1.725 |  | Амг | 1000 | [8 empty] | 2.5 | 1.5 | 2 | 3 | 4
|  |  |  | Нержавейка | 450 | 8 |  | 2 | 2.3 |  | AISI 304 | 650 | [8 empty] | 3 | 1.5 | 2 | 3 | 4
Собственный |  |  |  | Спец |  |  |  | 2.5 | 2.3 | [11 empty] | 4 | 1.5 | 2 | 3 | 4
Давальческий | [7 empty] | 3 | 2.3 | [11 empty] | 5 | 2 | 3 | 4 | 5
[8 empty] | 4 | 3.45 | [11 empty] | 6 | 2 | 3 | 4 | 5
[8 empty] | 5 | 3.45 | [11 empty] | 7 | 2 | 3 | 4 | 5
[8 empty] | 6 | 3.45 | [11 empty] | 8 | 2 | 3 | 4 | 5
[8 empty] | 7 | 4.6 | [11 empty] | 9 | 2 | 3 | 4 | 5
[8 empty] | 8 | 4.6 | [11 empty] | 10 | 2 | 3 | 4 | 5
[8 empty] | 9 | 4.6
[8 empty] | 10 | 5.75
[8 empty] | 12 | 6.9
[8 empty] | 16 | 11.5
[8 empty] | 20 | 13.8
Цена резки за м.п. по толщине
|  | 0.5 | 0.8 | 1 | 1.2 | 1.5 | 2 | 2.5 | 3 | 4 | 5 | 6 | 8 | 10 | 12 | 14 | 16 | 18 | 20
Сталь 08пс ГОСТ 535-88 | 1 | 21.85 | 21.85 | 21.85 | 24.15 | 26.45 | 28.75 | 34.5 | 40.25 | 51.75 | 63.25 | 74.75 | 86.25 | 120.75 | 143.75 | 172.5 | 201.25 | 287.5 | 345
Ст 3 ГОСТ 14637-2015 | 2 | 21.85 | 21.85 | 21.85 | 24.15 | 26.45 | 28.75 | 34.5 | 40.25 | 51.75 | 63.25 | 74.75 | 86.25 | 120.75 | 143.75 | 172.5 | 201.25 | 287.5 | 345
09Г2С ГОСТ19281-2014 | 3 | 21.85 | 21.85 | 21.85 | 24.15 | 26.45 | 28.75 | 34.5 | 40.25 | 51.75 | 63.25 | 74.75 | 86.25 | 120.75 | 143.75 | 172.5 | 201.25 | 287.5 | 345
Сталь ОЦ 08пс ГОСТ 535-88 | 4 | 26.45 | 26.45 | 26.45 | 28.75 | 28.75 | 40.25 | 57.5 | 57.5 | 74.75 | 97.75 | 126.5 | 149.5 | 345 | 345 | 517.5
Д16Т ГОСТ 4784-97 | 5 |  |  | 26.45 |  | 40.25 | 46 | 57.5 | 63.25 | 92 | 120.75 | 143.75 | 258.75 | 517.5 | 575
Амг | 6 |  |  | 26.45 |  | 40.25 | 46 | 57.5 | 63.25 | 92 | 120.75 | 143.75 | 258.75 | 517.5 | 575
AISI 304 | 7 | 26.45 | 26.45 | 26.45 | 28.75 | 28.75 | 40.25 | 57.5 | 57.5 | 74.75 | 97.75 | 126.5 | 149.5 | 345 | 345 | 517.5
Спец | 8

## СПЕЦИФИКАЦИЯ ПРОЕКТА
Код проекта: | [7 empty] | ТИП СПЕЦИФИКАЦИЯ |  | ОСНОВНАЯ | [16 empty] | заполняется Менеджеро Проекта | [7 empty] | ЕТО |  | отгрузка
Наименование проекта: |  |  | OZ87 Стол упаковки |  |  |  |  | Дата выдачи спецификации: | [18 empty] | заполняется Снабженца
|  |  | Дата отгрузки проекта | [23 empty] | заполняется Нач. Склада
СПЕЦИФИКАЦИЯ ПРОЕКТА | [28 empty] | ПЛАН ЗАКУПОК
( автоматическое заполнение )
[82 empty] | ПОЛУЧЕНО | %
№ | Обозначение детали или наименование материала/ресурса | Наименование детали | Единица измерения | Кол на 1 компл | Кол компл | Общее кол | желаемый срок получения | Крайный Срок (КС) | Дата Заказа позиция | Примечание | Планируемый Срок получение (ПС) | Отметка о получении №4 |  |  |  | Отметка о получении №3 |  |  |  | Отметка о получении №2 |  |  |  | Отметка о получении №1 |  |  |  | Дата получения / количество
[12 empty] | Дата | Поставщик | № тн | КОЛ. | Дата | Поставщик | № тн | КОЛ. | Дата | Поставщик | № тн | КОЛ. | Дата | Поставщик | № тн | КОЛ. | [54 empty] | ИТОГО | time axis 2013-07-24 to 2013-09-15
Лазер |  |  |  |  | 1 | bar: 2013-07-24 to 2013-09-15
1 | OZ87 01.00.002 | Прокладка | шт. | 2 |  | 2 | [75 empty] | 0 | 0%
2 | OZ87 01.01.002 | Лист столешницы | шт. | 1 |  | 1 | [75 empty] | 0 | 0%
3 | OZ87 01.01.006 | Заглушка | шт. | 4 |  | 4 | [75 empty] | 0 | 0%
4 | OZ87 01.01.301 | Полка | шт. | 1 |  | 1 | [75 empty] | 0 | 0%
5 | OZ87 01.02.101 | Полка | шт. | 1 |  | 1 | [75 empty] | 0 | 0%
6 | OZ87 01.02.102 | Стойка | шт. | 2 |  | 2 | [75 empty] | 0 | 0%
7 | OZ87 01.02.103 | Полка | шт. | 2 |  | 2 | [75 empty] | 0 | 0%
8 | OZ87 01.02.104 | Стойка | шт. | 2 |  | 2 | [75 empty] | 0 | 0%
9 | OZ87 01.02.105 | Стойка | шт. | 1 |  | 1 | [75 empty] | 0 | 0%
10 | OZ87 01.02.106 | Полка | шт. | 1 |  | 1 | [75 empty] | 0 | 0%
11 | OZ87 01.02.107 | Уголок | шт. | 3 |  | 3 | [75 empty] | 0 | 0%
12 | OZ87 01.02.108 | Стойка | шт. | 1 |  | 1 | [75 empty] | 0 | 0%
13 | OZ87 01.03.001 | Кронштейн | шт. | 2 |  | 2 | [75 empty] | 0 | 0%
14 | OZ87 01.03.002 | Стенка кронштейна | шт. | 2 |  | 2 | [75 empty] | 0 | 0%
15 | OZ87 01.04.001 | Стойка | шт. | 2 |  | 2 | [75 empty] | 0 | 0%
16 | OZ87 01.04.002 | Балка | шт. | 2 |  | 2 | [75 empty] | 0 | 0%
17 | OZ87 01.04.003 | Косынка | шт. | 4 |  | 4 | [75 empty] | 0 | 0%
18 | OZ87 01.05.001 | Балка | шт. | 1 |  | 1 | [75 empty] | 0 | 0%
19 | OZ87 01.05.002 | Балка | шт. | 2 |  | 2 | [75 empty] | 0 | 0%
20 | OZ87 01.05.003 | Заглушка | шт. | 2 |  | 2 | [75 empty] | 0 | 0%
21 | OZ87 01.05.004 | Фланец | шт. | 2 |  | 2 | [75 empty] | 0 | 0%
22 | OZ87 01.09.001 | Фланец | шт. | 1 |  | 1 | [75 empty] | 0 | 0%
23 | OZ87 01.09.002 | Площадка | шт. | 1 |  | 1 | [75 empty] | 0 | 0%
24 | OZ87 01.10.001 | Пятка | шт. | 4 |  | 4 | [75 empty] | 0 | 0%
ЧПУ гибка проволоки | bar: 2013-07-24 to 2013-09-15
1 | OZ87 01.01.003 | Пруток | шт. | 2 |  | 2 | [75 empty] | 0 | 0%
2 | OZ87 01.01.004 | Перекладина | шт. | 1 |  | 1 | [75 empty] | 0 | 0%
3 | OZ87 01.01.005 | Распорка | шт. | 3 |  | 3 | [75 empty] | 0 | 0%
4 | OZ87 01.01.221 | Разделитель | шт. | 4 |  | 4 | [75 empty] | 0 | 0%
5 | OZ87 01.01.222 | Пруток | шт. | 4 |  | 4 | [75 empty] | 0 | 0%
6 | OZ87 01.02.001 | Разделитель | шт. | 4 |  | 4 | [75 empty] | 0 | 0%
7 | OZ87 01.02.002 | Ограничитель | шт. | 2 |  | 2 | [75 empty] | 0 | 0%
8 | OZ87 01.02.005 | Пруток | шт. | 2 |  | 2 | [75 empty] | 0 | 0%
9 | OZ87 01.02.006 | Распорка | шт. | 4 |  | 4 | [75 empty] | 0 | 0%
10 | OZ87 01.03.003 | Ограничитель | шт. | 4 |  | 4 | [75 empty] | 0 | 0%
Металл | bar: 2013-07-24 to 2013-09-15
1 |  | Проволока 3 | кг. | 4.17 |  | 4.17 | [75 empty] | 0 | 0%
2 |  | Труба ВГП ДУ20х2,8(26,8х2,8) | м. | 0.275 |  | 0.275 | [75 empty] | 0 | 0%
3 |  | Труба 25х25х1,5 | м. | 17.039 |  | 17.039 | [75 empty] | 0 | 0%
4 |  | Труба 15х15х1,5 | м. | 3.322 |  | 3.322 | [75 empty] | 0 | 0%
Крепеж | bar: 2013-07-24 to 2013-09-15
1 |  | Шайба гров. 6 DIN 127 | шт. | 12 |  | 12 | [75 empty] | 0 | 0%
2 |  | Гайка M6 DIN 934 | шт. | 12 |  | 12 | [75 empty] | 0 | 0%
3 |  | Шайба 6.4 DIN 125 | шт. | 26 |  | 26 | [75 empty] | 0 | 0%
4 |  | Винт M6х16 DIN 7045 | шт. | 2 |  | 2 | [75 empty] | 0 | 0%
5 |  | Болт M10 х 100 DIN 933 | шт. | 4 |  | 4 | [75 empty] | 0 | 0%
6 |  | Шайба 8.4 DIN 125 | шт. | 12 |  | 12 | [75 empty] | 0 | 0%
7 |  | Гайка M8 DIN 934 | шт. | 6 |  | 6 | [75 empty] | 0 | 0%
8 |  | Винт M6х45 DIN 7045 | шт. | 8 |  | 8 | [75 empty] | 0 | 0%
9 |  | Шайба гров. 8 DIN 127 | шт. | 6 |  | 6 | [75 empty] | 0 | 0%
10 |  | Винт M8х20 DIN 7045 | шт. | 6 |  | 6 | [75 empty] | 0 | 0%
11 |  | Винт M6х25 DIN 7045 | шт. | 4 |  | 4 | [75 empty] | 0 | 0%
12 |  | Гайка ск. M6 DIN 7040 | шт. | 2 |  | 2 | [75 empty] | 0 | 0%
13 |  | Гайка-заклепка М10 hex пот. | шт. | 4 |  | 4 | [75 empty] | 0 | 0%
Краска | bar: 2013-07-24 to 2013-09-15
1 |  | Краска RAL-7035 | кг. | 2.898 |  | 2.898 | [75 empty] | 0 | 0%
От кого : __________________________________ | [7 empty] | БЮДЖЕТ | [73 empty] | ПРОТОТИП
[8 empty] | Эти расходы входят в бюджет |  |  | НЕТ | [70 empty] | ПРЕДВАРИТЕЛЬНАЯ
Технический Директор ________________ | [7 empty] | Указывать остаток бюджета по затратную часть | [73 empty] | ОСНОВНАЯ
ДОЗАКАЗ
Дата получения спецификации в "Отделе снабжения":_______________________ | [81 empty] | ИЗМЕНЕНИЯ
Если нет, то на сколько ориентировочно)
Дата АВТОРИЗАЦИЯ В ФИНАНС. ОТДЕЛЕ + подпись | [81 empty] | ДА
Запрещается составить новые (несколько спецификации, допускается только обновлении. | [7 empty] | (предоставить к спецификацию запольненная смета по факту) | [73 empty] | НЕТ
NB : информации по бюджетов не заполняются для прототипов / предварительнных спецификации
Note on J8: User: в случае несколько изменения спецификации, указыввается дата заказа по каждой позиции
Note on L71: User: (материалы, сырье, комплектующие, без учета услуги субподряда / трудозатратов, маржи, …)